## PLANILHA ORÇAMENTÁRIA
PREFEITURA MUNICIPAL DE PAPAGAIOS
PLANILHA ORÇAMENTÁRIA
| OBRA | REFORMA DA PRAÇA JOÃO GONÇALVES DOS REIS | DATA: |  |  | 2018-07-10
| LOCAL: | Rua José Alves Marinho e Rua Miguel Dias - Centro - Papagaios | REFERENCIA: |  |  | SINAPI - DES-JUN-2018 /SETOP -DES- JAN/2018
| Item | DISCRIMINAÇÃO DOS ITENS/SERVIÇOS | Unid. | Quant. | Preço Unit. R$ | Total R$
| 1 | SERVIÇOS PRELIMINARES
74209/001 | 1.1 | PLACA DE OBRA EM CHAPA DE ACO GALVANIZADO | M2 | 2 | 315.94 | 631.88
LOC-OBR-005 | 1.2 | LOCAÇÃO DA OBRA (GABARITO) | M2 | 152 | 6.67 | 1013.84
OBR-VIA-075 | 1.3 | ESCAVAÇÃO MANUAL DE SOLOS, EM VALAS, INCLUINDO REMOÇÃO PARA BOTA FORA DO LEITO ESTRADAL H <= 1,50 M | M3 | 24 | 47.08 | 1129.92
TER-REG-005 | 1.4 | REGULARIZAÇÃO E COMPACTAÇÃO DE TERRENO MANUAL, COM SOQUETE | M2 | 152 | 5.8 | 881.6
PIS-CON-025 | 1.5 | PISO EM CONCRETO FCK = 13,5 MPA, E = 8 CM, ACABAMENTO SARRAFEADO, PARA ÁREA EXTERNA | M2 | 152 | 38.53 | 5856.56
SINAPI 87620 | 1.6 | CONTRAPISO EM ARGAMASSA TRAÇO 1:4 (CIMENTO E AREIA), PREPARO MECÂNICO COM BETONEIRA 400 L, APLICADO EM ÁREAS SECAS SOBRE LAJE, ADERIDO, ESPESSURA 2CM. AF_06/2014 | M2 | 152 | 20.19 | 3068.88 | 12582.68 | 15631.4634
| 2 | DEMOLIÇAO, ALVENARIA E OUTRAS VEDAÇÕES
DEM-PIS-005 | 2.1 | DEMOLIÇÃO DE PISO CIMENTADO OU CONTRAPISO DE ARGAMASSA, INCLUSIVE AFASTAMENTO | M2 | 140.72 | 10.93 | 1538.0696
SINAPI 85184 | 2.2 | RETIRADA DE GRAMA EM PLACAS | M2 | 11.28 | 3.07 | 34.6296
ALV-EST-020 | 2.3 | ALVENARIA DE BLOCO DE CONCRETO CHEIO, CONCRETO FCK = 20 MPA, SEM ARMAÇÃO E = 10 CM | M2 | 7.02 | 56.67 | 397.8234
URB-MFC-005 | 2.4 | MEIO-FIO DE CONCRETO PRÉ-MOLDADO TIPO A - (12 X 16,7 X 35) CM, INCLUSIVE ESCAVAÇÃO E REATERRO | M | 47.24 | 38.33 | 1810.7092
REV-CHA-005 | 2.5 | CHAPISCO DE PAREDES COM ARGAMASSA 1:3 CIMENTO E AREIA, A COLHER | M2 | 7.02 | 5.24 | 36.7848
REV-REB-005 | 2.6 | REBOCO COM ARGAMASSA 1:7, CIMENTO E AREIA | M2 | 7.02 | 27.35 | 191.997
COMPOSICAO | 2.7 | LAJOTA TERRACOTA 8X17 | M2 | 1.5 | 39.9 | 59.85 | 4069.8636 | 5055.9916
| 3 | PISOS
PIS-LAD-035 | 3.1 | PISO PODOTÁTIL DIRECIONAL, 40 X 40 CM, VERMELHO/AMARELO | M2 | 15.83 | 74.31 | 1176.3273
COMPOSIÇÃO | 3.2 | PISO DE ARDOSIA FRISADO 75X100 TIPO MATACAO ASSENTADO EM ARGAMASSA PRE FABRICADA DE CIMENTO COLANTE | M2 | 126.44 | 54.37 | 6874.5428 | 8050.8701 | 10001.5959
| 4 | INSTALAÇÕES
ELE-LUM-070 | 4.1 | LUMINÁRIA REFLETORA PARA ILUMINAÇÃO PÚBLICA COM LÂMPADA VAPOR DE MERCÚRIO, 6 REFLETORES DE 400W EM POSTE DE CONCRETO COM 9 M DE ALTURA (COMPLETA) | UNI | 2 | 1633.4 | 3266.8
ELE-CXS-090 | 4.2 | CAIXA DE PASSAGEM EM ALVENARIA E TAMPA DE CONCRETO, FUNDO DE BRITA, TIPO 1, 30 X 30 X 40 CM, INCLUSIVE ESCAVAÇÃO, REATERRO E BOTA-FORA | UNI | 2 | 205.94 | 411.88
ELE-REL-010 | 4.3 | RELÉ FOTOELÉTRICO RM 10 220 V, 1800 VA COM BASE | UNID | 2 | 50.06 | 100.12
ELE-MAN-020 | 4.4 | MANGUEIRA PVC FLEXÍVEL CORRUGADO D = 1" | M | 80 | 6.76 | 540.8
ELE-CAB-020 | 4.5 | CABO DE COBRE ISOLAMENTO ANTI-CHAMA, SEÇÃO 6 MM2, 450/750 V - FLEXÍVEL | M | 60 | 6.29 | 377.4 | 4697 | 5835.0831
| 5 | DIVERSOS
COMPOSIÇAO | 5.1 | Lixeira Coleta Seletiva 82cm 94L em Madeira Plástica In Brasil com Tampa Amarela | uni | 2 | 590 | 1180
COMPOSIÇAO | 5.2 | BANCO DE JARDIM EM MADEIRA ANGELIM COM ACABAMENTO EM VERNIZ, E = 5 CM CONFORME PROJETO E ALVENARIA DO CANTEIRO | uni | 3 | 625 | 1875
PAI-GRA-010 | 5.3 | PLANTIO DE GRAMA ESMERALDA EM PLACAS, INCLUSIVE TERRA VEGETAL E CONSERVAÇÃO POR 30 DIAS | m2 | 4.5 | 16.44 | 73.98
URB-RAM-005 | 5.4 | RAMPA PARA ACESSO DE DEFICIENTE, EM CONCRETO SIMPLES FCK = 25 MPA, DESEMPENADA, COM PINTURA INDICATIVA, 02 DEMÃOS | UNI | 2 | 247.55 | 495.1
83693 | 5.5 | CAIACAO EM MEIO FIO | M2 | 16.53 | 2.86 | 47.2758
PIN-ACR-005 | 5.6 | PINTURA ACRÍLICA, EM PAREDES, 2 DEMÃOS SEM MASSA CORRIDA, EXCLUSIVE FUNDO SELADOR | M2 | 7.02 | 14.25 | 100.035 | 3771.3908 | 4685.1988
|  | SUBTOTAL |  |  |  | 33171.8045
[5 empty] | BDI | 24.23%
|  | TOTAL s/ BDI |  |  |  | 8037.5282
|  | KARINA ERICA DE OLIVEIRA | TOTAL C/ BDI |  |  | 41209.3327
ARQUITETA CAU A42262-2

## CRONOGRAMA FISICO-FINANCEIRO
CRONOGRAMA FISICO - FINANCEIRO
PREFEITURA: PREFEITURA MUNICIPAL DE PAPAGAIOS
OBRA: REFORMA DA PRAÇA
LOCAL:Rua Jose Alves Marinho e Rua Miguel Dias Centro |  |  |  | PAPAGAIOS MG
REGIÃO/MÊS DE REFERÊNCIA:JANEIRO 2018
PRAZO DE EXECUÇÃO: 3 MESES
IT | ESPECIFICAÇÃO/SERVIÇOS | VALOR TOTAL | % TOTAL | FIS | MESES SEQUENCIAIS
|  | DOS ITENS R$ | DOS ITENS | FIN | 01 | 02 | 03
01 | SERVIÇOS PRELIMINARES | 15631.4634 | 37.93% | FIS | 100%
|  |  |  | FIN | 15631.4634
02 | DEMOLIÇAO E ALVENARIA E OUTRAS VEDAÇÕES | 5055.9916 | 12.27% | FIS | 100%
|  |  |  | FIN | 5055.9916
03 | PISOS | 10001.5959 | 24.27% | FIS |  | 70% | 30%
|  |  |  | FIN |  | 7001.1171 | 3000.4788
04 | INSTALAÇÕES | 5835.0831 | 14.16% | FIS |  |  | 100%
|  |  |  | FIN |  |  | 5835.0831
05 | DIVERSOS | 4685.1988 | 11.37% | FIS |  |  | 100%
|  |  |  | FIN |  |  | 4685.1988
TOTAL GERAL R$ |  | 41209.3327 | 100% |  | 20687.4549 | 7001.1171 | 13520.7607
% DO MÊS |  |  |  |  | 50.2% | 16.99% | 32.81%
TOTAL ACUMULADO R$ |  |  |  |  | 20687.4549 | 27688.5721 | 41209.3327
% ACUMULADO |  |  |  |  | 50.2% | 67.19% | 100%
|  | Ass. Representante Legal |  |  |  | KARINA ERICA DE OLIVEIRA
CAU A42262-2