## PLANILHA
ORÇAMENTO DISCRIMINATIVO
Proponente
PREFEITURA MUNICIPAL DE PAPAGAIOS
Empreendimento ( Nome/Apelido) | [13 empty] | Município | [6 empty] | UF
REFORMA DO CURUMIM MARY REIS | [13 empty] | Papagaios | [6 empty] | MG
Data-Base (mês de referência)
Rua ONESIMO RACHID 75 SANTO ANTONIO | [17 empty] | 2022-10-01
Regime de execução das obras: |  |  |  |  | EMPREITADA POR PREÇO GLOBAL | [16 empty] | FALSE
[10 empty] | Composição de BDI Adotada |  |  |  |  | BDI Proposto: |  |  |  |  | 22.67%
Garantia (G) | [5 empty] | De | 0.32% | até | 0.74% | Garantia: |  |  | 0.72% |  | BDI = (1+AC+R+G)X(1+DF)x(1+L)) -1 1-T Observação: i) Composição do BDI, intervalos admissíveis e Fórmula de cálculo nos termos do Acórdão 2622/2013 do TCU.
Risco (R) | [5 empty] | De | 0.5% | até | 0.97% | Risco: |  |  | 0.96%
Despesas financeiras (DF) | [5 empty] | De | 1.02% | até | 1.21% | Despesas financeiras: |  |  | 1.21%
Administração Central (AC) | [5 empty] | De | 3.8% | até | 4.67% | Administração central: |  |  | 4.67%
Lucro (L) | [5 empty] | De | 6.64% | até | 8.69% | Lucro: |  |  | 8.69%
Tributos (T) |  | iss | pis | cofins | 2% | 7.65% |  |  |  | Tributos: |  |  | 7.65%
ITEM |  |  |  |  | DESCRIÇÃO DOS SERVIÇOS | [5 empty] | UN | QUANT |  |  | VALORES (R$) | [7 empty] | tributos
| CÓDIGO |  | FONTE | [11 empty] | CUSTO |  | PREÇO | [5 empty] | iss | 2%
[15 empty] | UNITÁRIO | TOTAL ITEM | UNITÁRIO |  | TOTAL ITEM |  |  |  | pis | 0.65%
1 |  |  |  |  | SERVIÇOS PRELIMINARES | [13 empty] | 25031.56 |  |  |  | cofins | 3%
1.1 | ED-16660 |  | SETOP |  | FORNECIMENTO E COLOCAÇÃO DE PLACA DE OBRA EM CHAPA GALVANIZADA #26, ESP. 0,45 MM, PLOTADA COM ADESIVO VINÍLICO, AFIXADA COM REBITES 4,8X40 MM, EM ESTRUTURA METÁLICA DE METALON 20X20 MM, ESP. 1,25 MM, INCLUSIVE SUPORTE EM EUCALIPTO AUTOCLAVADO PINTADO COM TINTA PVA DUAS (2) DEMÃOS | [5 empty] | m² | 2.4 |  |  | 297.88 | 714.91 | 365.41 |  | 877
1.2 | ED-17989 |  | SETOP |  | LOCAÇÃO DE OBRA COM GABARITO DE TÁBUAS CORRIDAS PONTALETADAS A CADA 2,00M, REAPROVEITAMENTO (2X), INCLUSIVE ACOMPANHAMENTO DE EQUIPE TOPOGRÁFICA PARA MARCAÇÃO DE PONTO TOPOGRÁFICO | [5 empty] | m | 63.1 |  |  | 58.85 | 3713.44 | 72.19 |  | 4555.19
1.3 | ED-48514 |  | SETOP |  | REMOÇÃO MANUAL DE TELHA CERÂMICA, COM REAPROVEITAMENTO, INCLUSIVE AFASTAMENTO E EMPILHAMENTO, EXCLUSIVE TRANSPORTE E RETIRADA DO MATERIAL REMOVIDO NÃO REAPROVEITÁVEL | [5 empty] | m2 | 278.11 |  |  | 21.91 | 6093.39 | 26.88 |  | 7475.6
1.4 | ED-48459 |  | SETOP |  | REMOÇÃO MANUAL DE FORRO DE PLACAS (GESSO, MINERAL, FIBRA, ISOPOR, COLMEIA, PVC, ETC.), COM REAPROVEITAMENTO, INCLUSIVE DEMOLIÇÃO ESTRUTURA DE SUSTENTAÇÃO, AFASTAMENTO E EMPILHAMENTO, EXCLUSIVE TRANSPORTE E RETIRADA DO MATERIAL REMOVIDO NÃO REAPROVEITÁVEL | [5 empty] | M2 | 112.05 |  |  | 5.64 | 631.96 | 6.92 |  | 775.39
1.5 | ED-48457 |  | SETOP |  | REMOÇÃO MANUAL DE ENGRADAMENTO PARA TELHA TIPO CERÂMICA OU CONCRETO, INCLUSIVE AFASTAMENTO E EMPILHAMENTO, EXCLUSIVE TRANSPORTE E RETIRADA DO MATERIAL REMOVIDO NÃO REAPROVEITÁVEL | [5 empty] | M2 | 278.11 |  |  | 20.41 | 5676.23 | 25.04 |  | 6963.87
1.6 | ED-48467 |  | SETOP |  | REMOÇÃO DE LOUÇAS (LAVATÓRIO, BANHEIRA, PIA, VASO SANITÁRIO, TANQUE), COM REAPROVEITAMENTO, INCLUSIVE AFASTAMENTO E EMPILHAMENTO, EXCLUSIVE TRANSPORTE E RETIRADA DO MATERIAL REMOVIDO NÃO REAPROVEITÁVEL | [5 empty] | UN | 10 |  |  | 38.98 | 389.8 | 47.82 |  | 478.2
1.7 | ED-48470 |  | SETOP |  | REMOÇÃO MANUAL DE METAIS COMUNS E ACABAMENTOS ( TORNEIRA, ACABAMENTO PARA REGISTRO, SIFÃO, ENGATE FLEXÍVEL, ETC.), COM REAPROVEITAMENTO, INCLUSIVE AFASTAMENTO E EMPILHAMENTO, EXCLUSIVE TRANSPORTE E RETIRADA DO MATERIAL REMOVIDO NÃO REAPROVEITÁVEL | [5 empty] | UN | 10 |  |  | 5.82 | 58.2 | 7.14 |  | 71.4
1.8 | ED-48437 |  | SETOP |  | REMOÇÃO MANUAL DE BANCADA DE PEDRA (MÁRMORE, GRANITO, ARDÓSIA, MARMORITE, ETC.), COM REAPROVEITAMENTO, INCLUSIVE RASGO EM ALVENARIA, REMOÇÃO DE ACESSÓRIOS DE FIXAÇÃO, AFASTAMENTO E EMPILHAMENTO, EXCLUSIVE TRANSPORTE E RETIRADA DO MATERIAL REMOVIDO NÃO REAPROVEITÁVEL | [5 empty] | M2 | 1.44 |  |  | 48.55 | 69.91 | 59.56 |  | 85.77
1.9 | ED-48494 |  | SETOP |  | REMOÇÃO DE FOLHA DE PORTA OU JANELA, INCLUSIVE AFASTAMENTO E EMPILHAMENTO | [5 empty] | m2 | 4.62 |  |  | 8.13 | 37.56 | 9.97 |  | 46.06
1.10 | ED-48502 |  | SETOP |  | DEMOLIÇÃO DE REVESTIMENTO CERÂMICO, AZULEJO OU LADRILHO HIDRÁULICO INCLUSIVE AFASTAMENTO | [5 empty] | m2 | 34.12 |  |  | 18.69 | 637.7 | 22.93 |  | 782.37
1.11 | ED-48436 |  | SETOP |  | DEMOLIÇÃO DE ALVENARIA DE TIJOLO CERÂMICO SEM APROVEITAMENTO DO MATERIAL, INCLUSIVE AFASTAMENTO | [5 empty] | M3 | 0.32 |  |  | 136.89 | 43.8 | 167.923 |  | 53.74
1.12 | ED-50703 |  | SETOP |  | LIMPEZA DO TERRENO, INCLUSIVE CAPINA, RASTELAMENTO COM AFASTAMENTO ATÉ 20M E QUEIMA CONTROLADA | [5 empty] | M2 | 1065.71 |  |  | 2.13 | 2269.96 | 2.6129 |  | 2784.56
1.13 | RO-41599 |  | SETOP |  | Demolição de concreto simples | [5 empty] | M3 | 0.55 |  |  | 149.83 | 82.41 | 149.83 |  | 82.41
2 |  |  |  |  | INFRAESTRUTURA | [13 empty] | 17374.51
2.1 | ED-48318 |  | SETOP |  | CONCRETO ESTRUTURAL, PREPARADO EM OBRA COM BETONEIRA, CONTROLE "B", COM FCK 25 MPA, BRITA Nº (1 E 2), CONSISTÊNCIA PARA VIBRAÇÃO (FABRICAÇÃO) | [5 empty] | M3 | 12 |  |  | 565.7 | 6788.4 | 693.94 |  | 8327.28
2.2 | ED-49755 |  | SETOP |  | PERFURAÇÃO DE ESTACA BROCA A TRADO MECANIZADO D = 400 MM | [5 empty] | M | 15 |  |  | 43.55 | 653.25 | 53.42 |  | 801.3
2.3 | 96526 |  | SINAPI |  | ESCAVAÇÃO MANUAL DE VALA PARA VIGA BALDRAME (SEM ESCAVAÇÃO PARA COLOCAÇÃO DE FÔRMAS). AF_06/2017 MM | [5 empty] | M3 | 10 |  |  | 252.5 | 2525 | 309.74 |  | 3097.4
2.4 | ED-48296 |  | SETOP |  | CORTE, DOBRA E MONTAGEM DE AÇO CA-50 DIÂMETRO (6,3MM A 12,5MM) | [5 empty] | KG | 176 |  |  | 12.82 | 2256.32 | 15.73 |  | 2768.48
2.5 | ED-48297 |  | SETOP |  | CORTE, DOBRA E MONTAGEM DE AÇO CA-60 DIÂMETRO (4,2MM A 5,0MM) | [5 empty] | KG | 135 |  |  | 14.37 | 1939.95 | 17.63 |  | 2380.05
3 |  |  |  |  | SUPRA ESTRUTURA E ALVENARIA E REVESTIMENTOS | [13 empty] | 51131.9413
3.1 | ED-48232 |  | SETOP |  | ALVENARIA DE VEDAÇÃO COM TIJOLO CERÂMICO FURADO, ESP. 14CM, PARA REVESTIMENTO, INCLUSIVE ARGAMASSA PARA ASSENTAMENTO | [5 empty] | M2 | 21.75 |  |  | 65.03 | 1414.4 | 79.77 |  | 1734.9975
3.2 | ED-48219 |  | SETOP |  | ALVENARIA DE BLOCO DE CONCRETO CHEIO SEM ARMAÇÃO, EM CONCRETO COM FCK DE 20MPA , ESP. 14CM, PARA REVESTIMENTO, INCLUSIVE ARGAMASSA PARA ASSENTAMENTO ( DETALHE D - CADERNO SEDS) | [5 empty] | M2 | 56.33 |  |  | 139.29 | 7846.21 | 170.87 |  | 9625.1071
3.3 | ED48300 |  | SETOP |  | ARMADURA DE TELA DE AÇO CA-60 B SOLDADA TIPO Q-92 ( DIÂMETRO DO FIO: 4,20 MM / DIMENSÕES DA TRAMA: 150 X 150 MM / TIPO DA MALHA: QUADRANGULAR) | [5 empty] | kg | 48.1 |  |  | 122.39 | 5886.96 | 150.14 |  | 7221.734
3.4 | ED-48296 |  | SETOP |  | CORTE, DOBRA E MONTAGEM DE AÇO CA-50 DIÂMETRO (6,3MM A 12,5MM) | [5 empty] | KG | 297 |  |  | 12.85 | 3816.45 | 15.76 |  | 4680.72
3.5 | ED-48297 |  | SETOP |  | CORTE, DOBRA E MONTAGEM DE AÇO CA-60 DIÂMETRO (4,2MM A 5,0MM) | [5 empty] | KG | 76.5 |  |  | 14.37 | 1099.31 | 17.63 |  | 1348.695
3.6 | RO-41614 |  | SETOP |  | Formas planas de madeira de pinho de 3ª (Execução, incluindo desforma,fornecimento e transporte de todos os materiais) | [5 empty] | M2 | 50 |  |  | 57.08 | 2854 | 70.02 |  | 3501
3.7 | ED-48318 |  | SETOP |  | CONCRETO ESTRUTURAL, PREPARADO EM OBRA COM BETONEIRA, CONTROLE "B", COM FCK 25 MPA, BRITA Nº (1 E 2), CONSISTÊNCIA PARA VIBRAÇÃO (FABRICAÇÃO) | [5 empty] | M3 | 14.5 |  |  | 565.7 | 8202.65 | 693.94 |  | 10062.13
3.8 | ED-51097 |  | SETOP |  | ATERRO COMPACTADO MANUAL, COM SOQUETE | [5 empty] | M3 | 37.95 |  |  | 61.26 | 2324.82 | 75.15 |  | 2851.9425
3.9 | ED-9907 |  | SETOP |  | VERGA EM CONCRETO ESTRUTURAL PARA VÃOS ACIMA DE 150CM, PREPARADO EM OBRA COM BETONEIRA, CONTROLE "A", COM FCK 20 MPA, MOLDADA IN LOCO, INCLUSIVE ARMAÇÃO | [5 empty] | m3 | 0.03 |  |  | 3083.9 | 92.52 | 3783.02 |  | 113.4906
3.10 | RO-41661 |  | SETOP |  | CHAPISCO DECIMENTO EAREIA,TRAÇO1:3(EXECUÇÃO,INCLUINDOO FORNECIMENTO E TRANSPORTE DE TODOS OS MATERIAIS) | [5 empty] | m² | 133.89 |  |  | 14.61 | 1956.13 | 17.92 |  | 2399.31
3.11 | ED-50759 |  | SETOP |  | REBOCO COM ARGAMASSA, TRAÇO 1:7 (CIMENTO E AREIA), ESP. 20MM, APLICAÇÃO MANUAL, PREPARO MECÂNICO | [5 empty] | M2 | 133.89 |  |  | 28.65 | 3835.95 | 35.14 |  | 4704.8946
3.12 | ED-9081 |  | SETOP |  | REVESTIMENTO COM CERÂMICA APLICADO EM PAREDE, ACABAMENTO ESMALTADO, AMBIENTE INTERNO/EXTERNO, PADRÃO EXTRA, DIMENSÃO DA PEÇA ATÉ 2025 CM2, PEI III, ASSENTAMENTO COM ARGAMASSA INDUSTRIALIZADA, INCLUSIVE REJUNTAMENTO | [5 empty] | M2 | 34.12 |  |  | 69 | 2354.28 | 84.64 |  | 2887.92
4 |  |  |  |  | COBERTURA | [13 empty] | 104069.0792
4.1 | ED-48407 |  | SETOP |  | ENGRADAMENTO PARA TELHAS CERÂMICA OU CONCRETO EM MADEIRA PARAJU | [5 empty] | M2 | 120 |  |  | 140.22 | 16826.4 | 172.01 |  | 20641.2
4.2 | ED-48420 |  | SETOP |  | COBERTURA EM TELHA CERÂMICA COLONIAL PLANA, 24 UNID/M2 | [5 empty] | M2 | 185.98 |  |  | 92.07 | 17123.18 | 112.94 |  | 21004.5812
4.3 | ED-20575 |  | SETOP |  | FORNECIMENTO DE ESTRUTURA METÁLICA E ENGRADAMENTO METÁLICO, EM AÇO, PARA TELHA CERÂMICA, COBERTURA PADRÃO DO PRÉDIO ESCOLAR, EXCLUSIVE TELHA, INCLUSIVE FABRICAÇÃO, TRANSPORTE, MONTAGEM, APLICAÇÃO DE FUNDO PREPARADOR ANTICORROSIVO, UMA (1) DEMÃO E PINTURA ESMALTE, DUAS (2) DEMÃOS | [5 empty] | m2 | 85.05 |  |  | 365.18 | 31058.56 | 447.97 |  | 38099.8485
4.4 | ED-48429 |  | SETOP |  | COBERTURA EM TELHA METÁLICA GALVANIZADA TRAPEZOIDAL, TIPO DUPLA TERMOACÚSTICA COM DUAS FACES TRAPEZOIDAIS, ESP. 0,43MM, PREENCHIMENTO EM POLIESTIRENO EXPANDIDO/ ISOPOR COM ESP. 30MM, ACABAMENTO NATURAL, INCLUSIVE ACESSÓRIOS PARA FIXAÇÃO, FORNECIMENTO E INSTALAÇÃO | [5 empty] | m2 | 85.05 |  |  | 233.14 | 19828.56 | 285.99 |  | 24323.4495
5 |  |  |  |  | PISOS | [13 empty] | 107450.7932
5.1 | ED-15226 |  | SETOP |  | PISO PODOTÁTIL DE CONCRETO, ALERTA, APLICADO EM PISO ( 20X20CM) COM JUNTA SECA, COR VERMELHO/AMARELO, ASSENTAMENTO COM ARGAMASSA INDUSTRIALIZADA, INCLUSIVE FORNECIMENTO E INSTALAÇÃO | [5 empty] | m2 | 0.64 |  |  | 96.35 | 61.664 | 118.19 |  | 75.6416
5.2 | ED-15227 |  | SETOP |  | PISO PODOTÁTIL DE CONCRETO, DIRECIONAL, APLICADO EM PISO (20X20CM) COM JUNTA SECA, COR VERMELHO/AMARELO, ASSENTAMENTO COM ARGAMASSA INDUSTRIALIZADA, INCLUSIVE FORNECIMENTO E INSTALAÇÃO | [5 empty] | m2 | 6.24 |  |  | 96.06 | 599.4144 | 117.84 |  | 735.3216
5.3 | ED-50724 |  | SETOP |  | REVESTIMENTO COM CERÂMICA APLICADO EM PISO, ACABAMENTO ESMALTADO, AMBIENTE INTERNO, PADRÃO EXTRA, DIMENSÃO DA PEÇA ATÉ 2025 CM2, PEI V, ASSENTAMENTO COM ARGAMASSA INDUSTRIALIZADA, INCLUSIVE REJUNTAMENTO | [5 empty] | m² | 15.5 |  |  | 81.88 | 1269.14 | 100.44 |  | 1556.82
5.4 | ED-51146 |  | SETOP |  | EXECUÇÃO DE PAVIMENTO INTERTRAVADO ECOLÓGICO, ESPESSURA 6CM, FCK 35MPA, INCLUINDO FORNECIMENTO E TRANSPORTE DE TODOS OS MATERIAIS E COLCHÃO DE ASSENTAMENTO COM ESPESSURA 6CM | [5 empty] | M2 | 465.34 |  |  | 79.04 | 36780.47 | 96.96 |  | 45119.37
5.5 | ED-9320 |  | SETOP |  | PISO EM CONCRETO, USINADO CONVENCIONAL, FCK 15MPA, COM TELA SOLDADA NERVURADA TIPO Q-138, ACABAMENTO POLÍDO EM NÍVEL ZERO, ESP. 10CM, INCLUSIVE FORNECIMENTO, LANÇAMENTO, ADENSAMENTO, EXCLUSIVE JUNTA DE DILATAÇÃO | [5 empty] | M2 | 444.48 |  |  | 99.04 | 44021.3 | 121.49 |  | 53999.88
5.6 | ED-9317 |  | SETOP |  | PISO EM CONCRETO, PREPARADO EM OBRA COM BETONEIRA, FCK 10MPA, SEM ARMAÇÃO, ACABAMENTO RÚSTICO, ESP. 5CM, INCLUSIVE FORNECIMENTO, LANÇAMENTO, ADENSAMENTO, SARRAFEAMENTO, EXCLUSIVE JUNTA DE DILATAÇÃO | [5 empty] | m2 | 96.83 |  |  | 50.21 | 4861.83 | 61.59 |  | 5963.76
6 |  |  |  |  | INSTALAÇAO HIDRAULICA | [13 empty] | 14765.54
6.1 | ED-48343 |  | SETOP |  | BANCADA EM GRANITO CINZA ANDORINHA E = 3 CM, APOIADA EM CONSOLE DE METALON 20 X 30 MM | [5 empty] | m2 | 1.092 |  |  | 350.52 | 382.77 | 429.98 |  | 469.54
6.2 | ED-48351 |  | SETOP |  | TESTEIRA EM GRANITO CINZA ANDORINHA | [5 empty] | M | 1.82 |  |  | 13.12 | 23.88 | 16.09 |  | 29.28
6.3 | ED-48347 |  | SETOP |  | RODABANCA/FRONTÃO PARA BANCADA EM GRANITO, COR CINZA ANDORINHA, ESP. 2CM, ALTURA DE 7CM, INCLUSIVE REJUNTAMENTO EM MASSA PLÁSTICA NA COR DA PEDRA | [5 empty] | M | 3.02 |  |  | 40.38 | 121.95 | 49.53 |  | 149.58
6.4 | ED-50279 |  | SETOP |  | CUBA DE LOUÇA BRANCA DE EMBUTIR, FORMATO OVAL, INCLUSIVE VÁLVULA DE ESCOAMENTO DE METAL COM ACABAMENTO CROMADO, SIFÃO DE METAL TIPO COPO COM ACABAMENTO CROMADO, FORNECIMENTO E INSTALAÇÃO | [5 empty] | um | 4 |  |  | 301.88 | 1207.52 | 370.32 |  | 1481.28
6.5 | ED-50330 |  | SETOP |  | TORNEIRA METÁLICA PARA LAVATÓRIO, ACABAMENTO CROMADO, COM AREJADOR, APLICAÇÃO DE MESA, INCLUSIVE ENGATE FLEXÍVEL METÁLICO, FORNECIMENTO E INSTALAÇÃO | [5 empty] | um | 6 |  |  | 123.98 | 743.88 | 152.09 |  | 912.54
6.6 | ED-50298 |  | SETOP |  | BACIA SANITÁRIA (VASO) DE LOUÇA CONVENCIONAL, COR BRANCA, INCLUSIVE ACESSÓRIOS DE FIXAÇÃO/VEDAÇÃO, VÁLVULA DE DESCARGA METÁLICA COM ACIONAMENTO DUPLO, TUBO DE LIGAÇÃO DE LATÃO COM CANOPLA, FORNECIMENTO, INSTALAÇÃO E REJUNTAMENTO | [5 empty] | um | 2 |  |  | 575.82 | 1151.64 | 706.36 |  | 1412.72
6.7 | ED-50299 |  | SETOP |  | BACIA SANITÁRIA (VASO) DE LOUÇA CONVENCIONAL INFANTIL, COR BRANCA, INCLUSIVE ACESSÓRIOS DE FIXAÇÃO/VEDAÇÃO, VÁLVULA DE DESCARGA METÁLICA COM ACIONAMENTO DUPLO, TUBO DE LIGAÇÃO DE LATÃO COM CANOPLA, FORNECIMENTO, INSTALAÇÃO E REJUNTAMENTO | [5 empty] | um | 2 |  |  | 718.25 | 1436.5 | 881.08 |  | 1762.16
6.8 | ED-50221 |  | SETOP |  | PONTO DE EMBUTIR PARA ÁGUA FRIA EM TUBO DE PVC RÍGIDO SOLDÁVEL, DN 20MM (1/2"), EMBUTIDO NA ALVENARIA COM DISTÂNCIA DE ATÉ CINCO (5) METROS DA TOMADA DE ÁGUA, INCLUSIVE CONEXÕES E FIXAÇÃO DO TUBO COM ENCHIMENTO DO RASGO NA ALVENARIA/CONCRETO COM ARGAMASSA | [5 empty] | um | 1 |  |  | 126.5 | 126.5 | 155.18 |  | 155.18
6.9 | ED-50225 |  | SETOP |  | PONTO DE EMBUTIR PARA ESGOTO EM TUBO PVC RÍGIDO, PBV - SÉRIE NORMAL, DN 100MM (4"), EMBUTIDO EM PISO COM DISTÂNCIA DE ATÉ CINCO (5) METROS DA RAMAL DE ESGOTO, INCLUSIVE CONEXÕES E FIXAÇÃO DO TUBO COM ENCHIMENTO DO RASGO NO CONCRETO COM ARGAMASSA | [5 empty] | um | 1 |  |  | 313.1 | 313.1 | 384.08 |  | 384.08
6.10 | ED-16344 |  | SETOP |  | CHUVEIRO ELÉTRICO BRANCO, TENSÃO 127V/220V, POTÊNCIA 4600W/5500W, INCLUSIVE BRAÇO, FORNECIMENTO E INSTALAÇÃO | [5 empty] | um | 2 |  |  | 106.34 | 212.68 | 130.45 |  | 260.9
6.11 | ED-50282 |  | SETOP |  | LAVATÓRIO DE LOUÇA BRANCA COM COLUNA, TAMANHO MÉDIO, INCLUSIVE ACESSÓRIOS DE FIXAÇÃO, VÁLVULA DE ESCOAMENTO DE METAL COM ACABAMENTO CROMADO, SIFÃO DE METAL TIPO COPO COM ACABAMENTO CROMADO, FORNECIMENTO, INSTALAÇÃO E REJUNTAMENTO, EXCLUSIVE TORNEIRA E ENGATE FLEXÍVEL | [5 empty] | um | 2 |  |  | 452.98 | 905.96 | 555.67 |  | 1111.34
6.12 | ED-48160 |  | SETOP |  | BARRA DE APOIO EM AÇO INOX POLIDO RETA, DN 1.1/4" (31,75MM) , PARA ACESSIBILIDADE (PMR/PCR), COMPRIMENTO 80CM, INSTALADO EM PAREDE, INCLUSIVE FORNECIMENTO, INSTALAÇÃO E ACESSÓRIOS PARA FIXAÇÃO | [5 empty] | um | 4 |  |  | 200.31 | 801.24 | 245.72 |  | 982.88
6.13 | ED-14725 |  | SETOP |  | CANALETA PARA DRENAGEM, EM CONCRETO COM FCK 15MPA, MOLDADA IN LOCO, SEÇÃO 30X20CM, FORMA EM CONTRA BARRANCO, COM GRELHA EM BARRA REDONDA DN 12,5MM (1/2") E REQUADRO EM BARRA REDONDA DN 20MM (3/4") COM UMA (1) DEMÃO DE FUNDO ANTICORROSIVO E DUAS (2) DEMÃOS DE PINTURA ESMALTE, INCLUSIVE ESCAVAÇÃO, REATERRO COM TRANSPORTE E RETIRADA DO MATERIAL ESCAVADO (EM CAÇAMBA) | [5 empty] | m | 6 |  |  | 505.53 | 3033.18 | 620.13 |  | 3720.78
6.14 | ED-48572 |  | SETOP |  | CAIXA DE CAPTAÇÃO E DRENAGEM TIPO A (100 X 100 X 120 CM), D = 500 MM A 1500MM, INCLUSIVE ESCAVAÇÃO, REATERRO E BOTA FORA | [5 empty] | UN | 1 |  |  | 1576 | 1576 | 1933.28 |  | 1933.28
7 |  |  |  |  | INSTALAÇAO ELETRICA | [13 empty] | 5938.21
7.1 | ED-48946 |  | SETOP |  | CABO DE COBRE FLEXÍVEL, CLASSE 5, ISOLAMENTO TIPO LSHF/ ATOX, NÃO HALOGENADO, ANTICHAMA, TERMOPLÁSTICO, UNIPOLAR, SEÇÃO 1,5 MM2, 70°C, 450/750V | [5 empty] | m | 352 |  |  | 2.9 | 1020.8 | 3.56 |  | 1253.12
7.2 | ED-50227 |  | SETOP |  | PONTO DE EMBUTIR PARA UM (1) INTERRUPTOR SIMPLES (10A-250V), COM PLACA 4"X2" DE UM (1) POSTO, COM ELETRODUTO FLEXÍVEL CORRUGADO, ANTI-CHAMA, DN 25MM (3/4"), EMBUTIDO NA ALVENARIA E CABO DE COBRE FLEXÍVEL, CLASSE 5, ISOLAMENTO TIPO LSHF/ATOX, NÃO HALOGENADO, SEÇÃO 1,5MM2 (70°C 450/750V), COM DISTÂNCIA DE ATÉ DEZ (10) METROS DO PONTO DE DERIVAÇÃO, INCLUSIVE CAIXA DE LIGAÇÃO, SUPORTE E FIXAÇÃO DO ELETRODUTO COM ENCHIMENTO DO RASGO NA ALVENARIA/CONCRETO COM ARGAMASSA | [5 empty] | um | 1 |  |  | 226.27 | 226.27 | 277.57 |  | 277.57
7.3 | ED-50228 |  | SETOP |  | PONTO DE EMBUTIR PARA UMA (1) LUMINÁRIA,COM ELETRODUTO DE PVC RÍGIDO ROSCÁVEL, DN 20MM (3/4"), EMBUTIDO NA LAJE E CABO DE COBRE FLEXÍVEL, CLASSE 5, ISOLAMENTO TIPO LSHF/ATOX, NÃO HALOGENADO, SEÇÃO 1,5MM2 (70°C-450/750V), COM DISTÂNCIA DE ATÉ CINCO (5) METROS DO PONTO DE DERIVAÇÃO, EXCLUSIVE LUMINÁRIA, INCLUSIVE CAIXA DE LIGAÇÃO OCTOGONAL, SUPORTE E FIXAÇÃO DO ELETRODUTO | [5 empty] | um | 6 |  |  | 143.11 | 858.66 | 175.55 |  | 1053.3
7.4 | ED-50232 |  | SETOP |  | PONTO DE EMBUTIR PARA UMA(1) TOMADA PADRÃO,TRÊS(3)POLOS(2P+T/10A-COM PLACA4"X2" DEUM(1)POSTO,COM ELETRODUTO FLEXÍVEL CORRUGADO,ANTI-CHAMA,DN25MM(3/4"),EMBUTIDONAALVENARIA E CABO DE COBRE FLEXÍVEL,CLASSE5,ISOLAMENTO TIPO LSHF/ATOX,NÃO HALOGENADO,SEÇÃO2,5MM2(70°C-450/750V),COM DISTÂNCIA DE ATÉ DEZ(10) METROS DO PONTO DE DERIVAÇÃO, INCLUSIVE CAIXA DE LIGAÇÃO,SUPORTE E FIXAÇÃO DO ELETRODUTO COM ENCHIMENTO DO RASGONA ALVENARIA /CONCRETO COM ARGAMASSA | [5 empty] | um | 2 |  |  | 282 | 564 | 345.93 |  | 691.86
7.5 | ED-13336 |  | SETOP |  | LUMINÁRIA COMERCIAL CHANFRADA DE SOBREPOR COMPLETA, PARA UMA (1)LÂMPADA TUBULAR LED1X18W-ØT8,TEMPERATURA DA COR6500K,FORNECIMENTO E INSTALAÇÃO, INCLUSIVE BASE E LÂMPADA | [5 empty] | um | 4 |  |  | 118.32 | 473.28 | 145.14 |  | 580.56
7.6 | ED-13338 |  | SETOP |  | LUMINÁRIA COMERCIAL CHANFRADA DE SOBREPOR COMPLETA, PARA DUAS (2) LÂMPADAS TUBULARES LED 2X18W-ØT8, TEMPERATURA DA COR 6500K, FORNECIMENTO E INSTALAÇÃO, INCLUSIVE BASE E LÂMPADAS | [5 empty] | UN | 10 |  |  | 169.71 | 1697.1 | 208.18 |  | 2081.8
8 |  |  |  |  | FECHAMENTOS E GRADIS | [13 empty] | 107273.23
8.1 | RO-42424 |  | SETOP |  | Gradil metálico padrão DER-MG (Execução, incluindo o fornecimento e transporte de todos os materiais) | [5 empty] | M | 28 |  |  | 324.26 | 9079.28 | 397.77 |  | 11137.56
8.2 | ED-49602 |  | SETOP |  | PORTA DE ABRIR, MADEIRA DE LEI PRANCHETA PARA PINTURA COMPLETA 80 X 210 CM,COM FERRAGENS EM FERRO LATONADO | [5 empty] | U | 2 |  |  | 912.5 | 1825 | 1119.36 |  | 2238.72
8.3 | ED-50951 |  | SETOP |  | FORNECIMENTO E ASSENTAMENTO DE GRADE FIXA DE FERRO, PARA PROTEÇÃO DE JANELAS | [5 empty] | m2 | 22.97 |  |  | 341.45 | 7843.11 | 418.86 |  | 9621.21
8.4 | ED-50978 |  | SETOP |  | PORTA DE SANITÁRIO COMPLETA, COM BATENTES DE FERRO, ESTRUTURA EM METALON 20 X 30, FOLHA EM CHAPA GALVANIZADA Nº. 18, TRANQUETA E DOBRADIÇAS - 60 X 180 CM | [5 empty] | u | 4 |  |  | 381.92 | 1527.68 | 468.5 |  | 1874
8.5 | ED-9100 |  | SETOP |  | ALAMBRADO PARA QUADRA ESPORTIVA, EM TELA DE ARAME GALVANIZADO COM TRAMA LOSANGULAR DE 2" (50,8MM) E FIO BWG12 (2,77MM), EXCLUSIVE PINTURA, INCLUSIVE FIXAÇÃO E FORNECIMENTO EM QUADROS DE TUBOS DE AÇO CARBONO GALVANIZADO DIÂMETRO DE 50MM (2") | [5 empty] | m2 | 355.2 |  |  | 174.02 | 61811.9 | 213.47 |  | 75824.54
8.6 | ED-26408 |  | SETOP |  | PORTA PARA ALAMBRADO, COM UMA (1) FOLHA, DIMENSÃO (90X210)CM, EM TELA DE ARAME GALVANIZADO COM TRAMA LOSANGULAR DE 2" (50,8MM) E FIO BWG12 (2,77MM), EXCLUSIVE PINTURA, INCLUSIVE FIXAÇÃO E FORNECIMENTO EM QUADROS DE TUBOS DE AÇO CARBONO GALVANIZADO DIÂMETRO DE 50MM (2"), BATENTE, DOBRADIÇAS E CADEADO COM LARGURA DE 50MM | [5 empty] | UN | 3 |  |  | 1138.49 | 3415.47 | 1396.59 |  | 4189.77
8.7 | ED-7576 |  | SETOP |  | FORNECIMENTO E ASSENTAMENTO DE PORTA EM ALUMÍNIO, TIPO VENEZIANA, DE ABRIR, ACABAMENTO ANODIZADO NATURAL, INCLUSIVE FECHADURA E MARCO | [5 empty] | M2 | 2.88 |  |  | 675.77 | 1946.22 | 828.97 |  | 2387.43
9 |  |  |  |  | PINTURA | [13 empty] | 50641.74
9.1 | ED-50514 |  | SETOP |  | PREPARAÇÃO PARA EMASSAMENTO OU PINTURA (LÁTEX/ ACRÍLICA) EM PAREDE, INCLUSIVE UMA (1) DEMÃO DE SELADOR ACRÍLICO | [5 empty] | M2 | 4.84 |  |  | 5.78 | 27.98 | 7.09 |  | 34.32
9.2 | ED-50461 |  | SETOP |  | PINTURA ACRÍLICA PARA PISO EM QUADRAS ESPORTIVA, DUAS (2) DEMÃOS | [5 empty] | M2 | 438 |  |  | 10.67 | 4673.46 | 13.09 |  | 5733.42
9.3 | ED-50468 |  | SETOP |  | PINTURA COM TINTA A BASE DE BORRACHA CLORADA EM FAIXAS DE DEMARCAÇÃO DE QUADRA, DUAS (2) DEMÃOS, FAIXA COM LARGURA DE 5 CM, APLICAÇÃO MECÂNICA | [5 empty] | M | 102.6 |  |  | 9.82 | 1007.53 | 12.05 |  | 1236.33
9.4 | ED-50526 |  | SETOP |  | PINTURA COM VERNIZ SINTÉTICO MARÍTIMO EM ESQUADRIAS DE MADEIRA, DUAS (2) DEMÃOS, ACABAMENTO TIPO BRILHANTE | [5 empty] | M2 | 34.64 |  |  | 21.03 | 728.48 | 25.8 |  | 893.71
9.5 | ED-50453 |  | SETOP |  | PINTURA ACRÍLICA EM PAREDE, TRÊS (3) DEMÃOS, EXCLUSIVE SELADOR ACRÍLICO E MASSA ACRÍLICA/CORRIDA (PVA) | [5 empty] | M2 | 910.67 |  |  | 18.52 | 16865.61 | 22.72 |  | 20690.42
9.6 | ED-50491 |  | SETOP |  | PINTURA ESMALTE EM ESQUADRIAS DE FERRO, DUAS (2) DEMÃOS, INCLUSIVE UMA (1) DEMÃO DE FUNDO ANTICORROSIVO | [5 empty] | M2 | 562.16 |  |  | 31.98 | 17977.88 | 39.23 |  | 22053.54
10 |  |  |  |  | DIVERSOS | [13 empty] | 13426.19
10.1 | ED-48183 |  | SETOP |  | PAPELEIRA PLASTICA TIPO DISPENSER PARA PAPEL HIGIENICO ROLAO | [5 empty] | UN | 2 |  |  | 61.22 | 122.44 | 75.1 |  | 150.2
10.2 | ED-51002 |  | SETOP |  | SOLEIRA DE GRANITO CINZA ANDORINHA E = 2 CM | [5 empty] | M2 | 0.24 |  |  | 289.15 | 69.4 | 354.7 |  | 85.13
10.3 | ED-51150 |  | SETOP |  | ESPELHO (60X90CM) ESP.4MM INCLUSIVE FIXAÇÃO COM PARAFUSO FINESSON - FORNECIMENTO E INSTALAÇÃO | [5 empty] | UN | 2 |  |  | 237.34 | 474.68 | 291.14 |  | 582.28
10.4 | ED-50437 |  | SETOP |  | PLANTIO DE GRAMA ESMERALDA EM PLACAS, INCLUSIVE TERRA VEGETAL E CONSERVAÇÃO POR TRINTA (30) DIAS | [5 empty] | M2 | 48.6 |  |  | 28.7 | 1394.82 | 35.21 |  | 1711.21
10.5 | ED-50936 |  | SETOP |  | CORRIMÃO SIMPLES EM TUBO GALVANIZADO DIN 2440, D = 1 1/2" - FIXADO EM PISO | [5 empty] | m | 4.8 |  |  | 110.76 | 531.65 | 135.87 |  | 652.18
10.6 | ED-50766 |  | SETOP |  | RODAPÉ COM REVESTIMENTO EM PEDRA ARDÓSIA, ESP. 7MM, ALTURA 5CM, ASSENTAMENTO COM ARGAMASSA INDUSTRIALIZADA, INCLUSIVE REJUNTAMENTO | [5 empty] | m | 26 |  |  | 15.47 | 402.22 | 18.98 |  | 493.48
10.7 | ED-28728 |  | SETOP |  | FORRO EM RÉGUA DE PVC, LARGURA 20CM, NA COR BRANCA, INCLUSIVE ESTRUTURA DE FIXAÇÃO E PENDURAIS METÁLICOS E ACESSÓRIOS DE FIXAÇÃO, EXCLUSIVE RODAFORRO OU MOLDURA | [5 empty] | M2 | 112.05 |  |  | 70.95 | 7949.95 | 87.03 |  | 9751.71
11 |  |  |  |  | LIMPEZA FINAL | [13 empty] | 226.58
11.1 | ED-50266 |  | SETOP |  | LIMPEZA FINAL PARA ENTREGA DA OBRA | [5 empty] | M2 | 28.5 |  |  | 6.48 | 184.68 | 7.95 |  | 226.58
[14 empty] | TOTAIS: | CUSTO: |  | PREÇO: |  | 497329.3737
Declaro para os devidos fins que os itens apresentados neste Orçamento Discriminativo estão com os quantitativos compatíveis com os projetos / especificações técnicas que compõem a proposta do referido Contrato de Repasse e os custos unitários previstos são iguais ou inferiores à mediana do SINAPI atendendo, portanto, à Lei de Diretrizes Orçamentárias - LDO em vigor.
Responsável Técnico:KARINA ERICA DE OLIVEIRA
CAU A42262-2

## CRONOGRAMA
PREFEITURA MUNICIPAL DE PAPAGAIOS
CRONOGRAMA FÍSICO-FINANCEIRO
PREFEITURA:MUNICIPAL DE PAPAGAIOS
OBRA REFORMA DO CURUMIM MARY REIS |  | Rua ONESIMO RACHID 75 SANTO ANTONIO
ITEM | ETAPAS/DESCRIÇÃO | FÍSICO/ FINANCEIRO | TOTAL ETAPAS | MÊS 1 | MÊS 2 | MÊS 3 | MÊS 4 | MÊS 5 | MÊS 6
1 | SERVIÇOS PRELIMINARES | Físico % | 100% | MÊS 1: 100%
|  | Financeiro | 25031.56 | MÊS 1: 25031.56
2 | INFRAESTRUTURA | Físico % | 100% | MÊS 1: 50%; MÊS 2: 50%
|  | Financeiro | 17374.51 | MÊS 1: 8687.255; MÊS 2: 8687.255
3 | SUPRA ESTRUTURA | Físico % | 100% | MÊS 2: 50%; MÊS 3: 50%
|  | Financeiro | 51131.94 | MÊS 2: 25565.97; MÊS 3: 25565.97
4 | COBERTURA | Físico % | 100% | MÊS 4: 50%; MÊS 5: 50%
|  | Financeiro | 104069.08 | MÊS 4: 52034.54; MÊS 5: 52034.54
5 | PISOS | Físico % | 100% | MÊS 4: 40%; MÊS 5: 20%; MÊS 6: 40%
|  | Financeiro | 107450.79 | MÊS 4: 42980.316; MÊS 5: 21490.158; MÊS 6: 42980.316
6 | INSTALAÇAO HIDRAULICA | Físico % | 100% | MÊS 4: 40%; MÊS 5: 40%; MÊS 6: 20%
|  | Financeiro | 14765.54 | MÊS 4: 5906.216; MÊS 5: 5906.216; MÊS 6: 2953.108
7 | INSTALAÇAO ELETRICA | Físico % | 100% | MÊS 4: 30%; MÊS 5: 40%; MÊS 6: 30%
|  | Financeiro | 5938.21 | MÊS 4: 1781.463; MÊS 5: 2375.284; MÊS 6: 1781.463
8 | FECHAMENTO E GRADIS | Físico % | 100% | MÊS 4: 20%; MÊS 5: 50%; MÊS 6: 30%
|  | Financeiro | 107273.23 | MÊS 4: 21454.646; MÊS 5: 53636.615; MÊS 6: 32181.969
9 | PINTURA | Físico % | 100% | MÊS 6: 100%
|  | Financeiro | 50641.74 | MÊS 6: 50641.74
10 | DIVERSOS | Físico % | 100% | MÊS 5: 50%; MÊS 6: 50%
|  | Financeiro | 13426.19 | MÊS 5: 6713.095; MÊS 6: 6713.095
11 | LIMPEZA DE OBRA | Físico % | 100% | MÊS 6: 100%
|  | Financeiro | 226.58 | MÊS 6: 226.58
TOTAL |  | Físico % | 100% | 6.78% | 5.141% | 5.141% | 24.96% | 16.46% | 27.64%
|  | Financeiro | 497329.37 | 33718.815 | 25565.97 | 25565.97 | 124157.181 | 81839.868 | 137478.271
Observações:
CREA