## PLANILHA ORÇAMENTÁRIA
PREFEITURA MUNICIPAL DE PAPAGAIOS
Obra: EXECUÇAO DE PROJETOS CORPO DE BOMBEIROS DE Escolas ,creches municipais e predios publicos
Município: Papagaios
Endereço: Diversos locais | [9 empty] | Data: 20/03/2023
Planilha Orçamentária
[8 empty] | BDI PROPOSTO |  | 22.67%
ITEM | CÓDIGO | FONTE | DESCRIÇÃO DOS SERVIÇOS | UNID. | QUANT. | CUSTO (R$) |  | PREÇO (R$)
[6 empty] | UNITÁRIO | TOTAL ITEM | UNITÁRIO | BDI | TOTAL ITEM
1 |  |  | CEMEI MARIA DO CARMO VALADARES BAHIA
1.1 | 74209/1 | SINAPI | LUMINÁRIA DE EMERGÊNCIA (TIPO: LED¦POTÊNCIA: 8W¦ AUTONOMIA: 3 HORAS¦FLUXO LUMINOSO: 1200LM¦ TENSÃO: 110V-220V¦QUANTIDADE DE FARÓIS: 2¦ ACESSÓRIOS DE FIXAÇÃO:INCLUSOS) | un | 6 | 74.18 | 445.08 | 209.46 | 256.9446 | 1541.6675
1.2 |  |  | LUMINÁRIA DE EMERGÊNCIA+D31(TIPO: LED¦POTÊNCIA: 2W¦ AUTONOMIA: 6 HORAS¦FLUXO LUMINOSO: 100LM¦ TENSÃO: 110V-220V¦ACESSÓRIOS DE FIXAÇÃO: INCLUSOS) | un | 12 | 75.18 | 902.16 | 27.78 | 34.0777 | 408.9327
1.3 | IIO-LIG-015 | SETOP | EXTINTOR DE PÓ QUIMICO (CAPACIDADE EXTINTORA: 4-A:40-B:C¦ AGENTE: FOSFATO MONOAMÔNICO¦ CARGA: 6KG BUCHA DE NYLON COM PARAFUSO AUTOATARRAXANTE CABEÇA PANELA, FENDA SIMPLES (COMPRIMENTO: 50MM¦ DIÂMETRO NOMINAL DOPARAFUSO: 4,8MM¦ DIÂMETRO NOMINAL DA BUCHA: 8MM) SUPORTE PARA EXTINTOR (TIPO: AREDE¦MATERIAL: AÇO GALVANIZADO CARGAMÁXIMA: EXINTOR COM CARGA DE ATÉ 12KG) | un | 2 | 109.27 | 218.54 | 232 | 284.5944 | 569.1888
1.4 | 73960/1 | SINAPI | PLACA FOTOLUMINESCENTE "S1" OU "S2 ou S12"- 380 X 190 MM FIXADO | un | 4 | 16 | 64 | 23.35 | 28.6434 | 114.5738
1.5 | IIO-LIG-015 | SETOP | PLACA FOTOLUMINESCENTE "E5" - 300 X 300 MM FIXADO | un | 2,00 | 16 | 32 | 20.94 | 25.6871 | 51.3742
1.6 | 74077/2 | SINAPI | Placa de sinalização em pvc cod M2 - (316x158) -fotoluminescencia FIXADO | un | 1 | 16 | 16 | 23.35 | 28.6434 | 28.6434
1.7 | SPT-SON-015 | SETOP | Placa de sinalização em pvc cod M1 - (316x158) -padrao fotoluminescencia FIXADO | un | 1 | 17 | 17 | 25.6 | 31.4035 | 31.4035
1.8 | 74220/1 | SINAPI | Placa de sinalização em pvc S-3 - (190x95) Saída de emergência-fotoluminescencia FIXADO | un | 1 | 18 | 18 | 18.9 | 23.1846 | 23.1846
1.9 | 74220/2 | SINAPI | PONTO DE SOBREPOR PARA UMA (1) TOMADA PADRÃO, TRÊS (3)POLOS (2P+T/10A-250V), COM PLACA 4"X2" DE UM (1) POSTO, COMELETRODUTO DE AÇO GALVANIZADO, CLASSE LEVE, DN 20MM (3/4"), FIXADO NA ALVENARIA/TETO E CABO DE COBRE FLEXÍVEL,CLASSE 5, ISOLAMENTO TIPO LSHF/ATOX, NÃO HALOGENADO,SEÇÃO 2,5MM2 (70°C-450/750V), COM DISTÂNCIA DE ATÉ DEZ (10)METROS DO PONTO DE DERIVAÇÃO, INCLUSIVE FORNECIMENTO,INSTALAÇÃO, CONDULETE EM ALUMÍNIO, CONEXÕES, SUPORTE E FIXAÇÃO DO ELETRODUTO | un | 18 | 18 | 324 | 410 | 502.947 | 9053.046
Subtotal item 1 | [9 empty] | 11822.0146
2 |  |  | ESCOLA MUNICIPAL JOSE DUARTE MARINHO
2.1 |  |  | LUMINÁRIA DE EMERGÊNCIA+D31(TIPO: LED¦POTÊNCIA: 2W¦ AUTONOMIA: 6 HORAS¦FLUXO LUMINOSO: 100LM¦ TENSÃO: 110V-220V¦ACESSÓRIOS DE FIXAÇÃO: INCLUSOS) | un | 13 | 75.18 | 977.34 | 27.78 | 34.0777 | 443.0104
2.2 | IIO-LIG-015 | SETOP | EXTINTOR DE PÓ QUIMICO (CAPACIDADE EXTINTORA: 4-A:40-B:C¦ AGENTE: FOSFATO MONOAMÔNICO¦ CARGA: 6KG BUCHA DE NYLON COM PARAFUSO AUTOATARRAXANTE CABEÇA PANELA, FENDA SIMPLES (COMPRIMENTO: 50MM¦ DIÂMETRO NOMINAL DOPARAFUSO: 4,8MM¦ DIÂMETRO NOMINAL DA BUCHA: 8MM) SUPORTE PARA EXTINTOR (TIPO: AREDE¦MATERIAL: AÇO GALVANIZADO CARGAMÁXIMA: EXINTOR COM CARGA DE ATÉ 12KG) | un | 2 | 109.27 | 218.54 | 232 | 284.5944 | 569.1888
2.3 | 73960/1 | SINAPI | PLACA FOTOLUMINESCENTE "S1" OU "S2" OU S12- 380 X 190 MM FIXADO | un | 4 | 16 | 64 | 23.35 | 28.6434 | 114.5738
2.4 | IIO-LIG-015 | SETOP | PLACA FOTOLUMINESCENTE "E5" - 300 X 300 MM FIXADO | un | 2,00 | 16 | 32 | 20.94 | 25.6871 | 51.3742
2.5 | 74077/2 | SINAPI | Placa de sinalização em pvc cod M2 - (316x158) -fotoluminescencia FIXADO | un | 1 | 16 | 16 | 23.35 | 28.6434 | 28.6434
2.6 | SPT-SON-015 | SETOP | Placa de sinalização em pvc cod M1 - (316x158) -padrao fotoluminescencia FIXADO | un | 1 | 17 | 17 | 25.6 | 31.4035 | 31.4035
2.7 | 74220/1 | SINAPI | Placa de sinalização em pvc S-3 - (190x95) Saída de emergência-fotoluminescencia FIXADO | un | 1 | 18 | 18 | 18.9 | 23.1846 | 23.1846
2.8 | 74220/2 | SINAPI | PONTO DE SOBREPOR PARA UMA (1) TOMADA PADRÃO, TRÊS (3)POLOS (2P+T/10A-250V), COM PLACA 4"X2" DE UM (1) POSTO, COMELETRODUTO DE AÇO GALVANIZADO, CLASSE LEVE, DN 20MM (3/4"), FIXADO NA ALVENARIA/TETO E CABO DE COBRE FLEXÍVEL,CLASSE 5, ISOLAMENTO TIPO LSHF/ATOX, NÃO HALOGENADO,SEÇÃO 2,5MM2 (70°C-450/750V), COM DISTÂNCIA DE ATÉ DEZ (10)METROS DO PONTO DE DERIVAÇÃO, INCLUSIVE FORNECIMENTO,INSTALAÇÃO, CONDULETE EM ALUMÍNIO, CONEXÕES, SUPORTE E FIXAÇÃO DO ELETRODUTO | un | 13 | 18 | 234 | 410 | 502.947 | 6538.311
Subtotal item 2 | [9 empty] | 7799.6898
3 |  |  | ESCOLA MUNICIPAL DOMITILA VALADARES FIGUEIREDO
3.1 | 74209/1 | SINAPI | LUMINÁRIA DE EMERGÊNCIA (TIPO: LED¦POTÊNCIA: 8W¦ AUTONOMIA: 3 HORAS¦FLUXO LUMINOSO: 1200LM¦ TENSÃO: 110V-220V¦QUANTIDADE DE FARÓIS: 2¦ ACESSÓRIOS DE FIXAÇÃO:INCLUSOS) | un | 2 | 74.18 | 148.36 | 209.46 | 256.9446 | 513.8892
3.2 |  |  | LUMINÁRIA DE EMERGÊNCIA+D31(TIPO: LED¦POTÊNCIA: 2W¦ AUTONOMIA: 6 HORAS¦FLUXO LUMINOSO: 100LM¦ TENSÃO: 110V-220V¦ACESSÓRIOS DE FIXAÇÃO: INCLUSOS) | un | 22 | 75.18 | 1653.96 | 27.78 | 34.0777 | 749.71
3.3 | IIO-LIG-015 | SETOP | EXTINTOR DE PÓ QUIMICO (CAPACIDADE EXTINTORA: 4-A:40-B:C¦ AGENTE: FOSFATO MONOAMÔNICO¦ CARGA: 6KG BUCHA DE NYLON COM PARAFUSO AUTOATARRAXANTE CABEÇA PANELA, FENDA SIMPLES (COMPRIMENTO: 50MM¦ DIÂMETRO NOMINAL DOPARAFUSO: 4,8MM¦ DIÂMETRO NOMINAL DA BUCHA: 8MM) SUPORTE PARA EXTINTOR (TIPO: AREDE¦MATERIAL: AÇO GALVANIZADO CARGAMÁXIMA: EXINTOR COM CARGA DE ATÉ 12KG) | un | 5 | 109.27 | 546.35 | 232 | 284.5944 | 1422.972
3.4 | 73960/1 | SINAPI | PLACA FOTOLUMINESCENTE "S12"- 380 X 190 MM FIXADO | un | 4 | 16 | 64 | 23.35 | 28.6434 | 114.5738
3.5 | IIO-LIG-015 | SETOP | PLACA FOTOLUMINESCENTE "E5" - 300 X 300 MM FIXADO | un | 5 | 16 | 80 | 20.94 | 25.6871 | 128.4355
3.6 | 74077/2 | SINAPI | Placa de sinalização em pvc cod M2 - (316x158) -fotoluminescencia FIXADO | un | 1 | 16 | 16 | 23.35 | 28.6434 | 28.6434
3.7 | SPT-SON-015 | SETOP | Placa de sinalização em pvc cod M1 - (316x158) -padrao fotoluminescencia FIXADO | un | 1 | 17 | 17 | 25.6 | 32.96 | 32.96
3.8 | 74220/1 | SINAPI | Placa de sinalização em pvc S-3 - (190x95) Saída de emergência-fotoluminescencia FIXADO | un | 4 | 18 | 72 | 18.9 | 23.1846 | 92.7385
3.9 | 74220/2 | SINAPI | PONTO DE SOBREPOR PARA UMA (1) TOMADA PADRÃO, TRÊS (3)POLOS (2P+T/10A-250V), COM PLACA 4"X2" DE UM (1) POSTO, COMELETRODUTO DE AÇO GALVANIZADO, CLASSE LEVE, DN 20MM (3/4"), FIXADO NA ALVENARIA/TETO E CABO DE COBRE FLEXÍVEL,CLASSE 5, ISOLAMENTO TIPO LSHF/ATOX, NÃO HALOGENADO,SEÇÃO 2,5MM2 (70°C-450/750V), COM DISTÂNCIA DE ATÉ DEZ (10)METROS DO PONTO DE DERIVAÇÃO, INCLUSIVE FORNECIMENTO,INSTALAÇÃO, CONDULETE EM ALUMÍNIO, CONEXÕES, SUPORTE E FIXAÇÃO DO ELETRODUTO | un | 24 | 18 | 432 | 410 | 502.947 | 12070.728
3.10 | 74220/7 | SINAPI | CORRIMÃO SIMPLES EM TUBO GALVANIZADO DIN 2440, D = 1 1/2" - FIXADO EM ALVENARIA | M | 12 | 18 | 216 | 121.83 | 149.4489 | 1793.3863
3.11 | 74220/8 | SINAPI | CORRIMÃO SIMPLES EM TUBO GALVANIZADO DIN 2440, D = 1 1/2" - FIXADO EM PISO | M | 15 | 18 | 270 | 113.23 | 138.8992 | 2083.4886
3.12 | 74220/9 | SINAPI | GUARDA-CORPO EM TUBO GALVANIZADO DIN 2440 D = 2", COM SUBDIVISÕES EM TUBO DE AÇO D = 1/2", H = 1,05 M | M | 15 | 18 | 270 | 475.94 | 583.8356 | 8757.534
Subtotal item 3 | [9 empty] | 27789.0593
4 |  |  | ESCOLA MUNICIPAL NADIR JOSE DE BARCELOS
4.1 | 74209/1 | SINAPI | LUMINÁRIA DE EMERGÊNCIA (TIPO: LED¦POTÊNCIA: 8W¦ AUTONOMIA: 3 HORAS¦FLUXO LUMINOSO: 1200LM¦ TENSÃO: 110V-220V¦QUANTIDADE DE FARÓIS: 2¦ ACESSÓRIOS DE FIXAÇÃO:INCLUSOS) | un | 2 | 74.18 | 148.36 | 209.46 | 256.9446 | 513.8892
4.2 |  |  | LUMINÁRIA DE EMERGÊNCIA+D31(TIPO: LED¦POTÊNCIA: 2W¦ AUTONOMIA: 6 HORAS¦FLUXO LUMINOSO: 100LM¦ TENSÃO: 110V-220V¦ACESSÓRIOS DE FIXAÇÃO: INCLUSOS) | un | 15 | 75.18 | 1127.7 | 27.78 | 34.0777 | 511.1659
4.3 | IIO-LIG-015 | SETOP | EXTINTOR DE PÓ QUIMICO (CAPACIDADE EXTINTORA: 4-A:40-B:C¦ AGENTE: FOSFATO MONOAMÔNICO¦ CARGA: 6KG BUCHA DE NYLON COM PARAFUSO AUTOATARRAXANTE CABEÇA PANELA, FENDA SIMPLES (COMPRIMENTO: 50MM¦ DIÂMETRO NOMINAL DOPARAFUSO: 4,8MM¦ DIÂMETRO NOMINAL DA BUCHA: 8MM) SUPORTE PARA EXTINTOR (TIPO: AREDE¦MATERIAL: AÇO GALVANIZADO CARGAMÁXIMA: EXINTOR COM CARGA DE ATÉ 12KG) | un | 5 | 109.27 | 546.35 | 232 | 284.5944 | 1422.972
4.4 | 73960/1 | SINAPI | PLACA FOTOLUMINESCENTE "S1 OU S2 OU S12"- 380 X 190 MM FIXADO | un | 8 | 16 | 128 | 23.35 | 28.6434 | 229.1476
4.5 | IIO-LIG-015 | SETOP | PLACA FOTOLUMINESCENTE "E5" - 300 X 300 MM FIXADO | un | 5 | 16 | 80 | 20.94 | 25.6871 | 128.4355
4.6 | 74077/2 | SINAPI | Placa de sinalização em pvc cod M2 - (316x158) -fotoluminescencia FIXADO | un | 1 | 16 | 16 | 23.35 | 28.6434 | 28.6434
4.7 | SPT-SON-015 | SETOP | Placa de sinalização em pvc cod M1 - (316x158) -padrao fotoluminescencia FIXADO | un | 1 | 17 | 17 | 25.6 | 31.4035 | 31.4035
4.8 | 74220/1 | SINAPI | Placa de sinalização em pvc S-3 - (190x95) Saída de emergência-fotoluminescencia FIXADO | un | 2 | 18 | 36 | 18.9 | 23.1846 | 46.3693
4.9 | 74220/2 | SINAPI | PONTO DE SOBREPOR PARA UMA (1) TOMADA PADRÃO, TRÊS (3)POLOS (2P+T/10A-250V), COM PLACA 4"X2" DE UM (1) POSTO, COMELETRODUTO DE AÇO GALVANIZADO, CLASSE LEVE, DN 20MM (3/4"), FIXADO NA ALVENARIA/TETO E CABO DE COBRE FLEXÍVEL,CLASSE 5, ISOLAMENTO TIPO LSHF/ATOX, NÃO HALOGENADO,SEÇÃO 2,5MM2 (70°C-450/750V), COM DISTÂNCIA DE ATÉ DEZ (10)METROS DO PONTO DE DERIVAÇÃO, INCLUSIVE FORNECIMENTO,INSTALAÇÃO, CONDULETE EM ALUMÍNIO, CONEXÕES, SUPORTE E FIXAÇÃO DO ELETRODUTO | un | 17 | 18 | 306 | 410 | 502.947 | 8550.099
4.10 | 74220/8 | SINAPI | CORRIMÃO SIMPLES EM TUBO GALVANIZADO DIN 2440, D = 1 1/2" - FIXADO EM PISO | M | 26 | 18 | 468 | 113.23 | 138.8992 | 3611.3803
4.11 | 74220/9 | SINAPI | GUARDA-CORPO EM TUBO GALVANIZADO DIN 2440 D = 2", COM SUBDIVISÕES EM TUBO DE AÇO D = 1/2", H = 1,05 M | M | 26 | 18 | 468 | 475.94 | 583.8356 | 15179.7255
Subtotal item 4 | [9 empty] | 30253.2311
5 |  |  | ESCOLA MUNICIPAL NOSSA SENHORA APARECIDA
5.1 | 74209/1 | SINAPI | LUMINÁRIA DE EMERGÊNCIA (TIPO: LED¦POTÊNCIA: 8W¦ AUTONOMIA: 3 HORAS¦FLUXO LUMINOSO: 1200LM¦ TENSÃO: 110V-220V¦QUANTIDADE DE FARÓIS: 2¦ ACESSÓRIOS DE FIXAÇÃO:INCLUSOS) | un | 4 | 74.18 | 296.72 | 209.46 | 256.9446 | 1027.7783
5.2 |  |  | LUMINÁRIA DE EMERGÊNCIA+D31(TIPO: LED¦POTÊNCIA: 2W¦ AUTONOMIA: 6 HORAS¦FLUXO LUMINOSO: 100LM¦ TENSÃO: 110V-220V¦ACESSÓRIOS DE FIXAÇÃO: INCLUSOS) | un | 24 | 75.18 | 1804.32 | 27.78 | 34.0777 | 817.8654
5.3 | IIO-LIG-015 | SETOP | EXTINTOR DE PÓ QUIMICO (CAPACIDADE EXTINTORA: 4-A:40-B:C¦ AGENTE: FOSFATO MONOAMÔNICO¦ CARGA: 6KG BUCHA DE NYLON COM PARAFUSO AUTOATARRAXANTE CABEÇA PANELA, FENDA SIMPLES (COMPRIMENTO: 50MM¦ DIÂMETRO NOMINAL DOPARAFUSO: 4,8MM¦ DIÂMETRO NOMINAL DA BUCHA: 8MM) SUPORTE PARA EXTINTOR (TIPO: AREDE¦MATERIAL: AÇO GALVANIZADO CARGAMÁXIMA: EXINTOR COM CARGA DE ATÉ 12KG) | un | 6 | 109.27 | 655.62 | 232 | 284.5944 | 1707.5664
5.4 | 73960/1 | SINAPI | PLACA FOTOLUMINESCENTE "S1 OU S2 OU S12"- 380 X 190 MM FIXADO | un | 6 | 16 | 96 | 23.35 | 28.6434 | 171.8607
5.5 | IIO-LIG-015 | SETOP | PLACA FOTOLUMINESCENTE "E5" - 300 X 300 MM FIXADO | un | 6 | 16 | 96 | 20.94 | 25.6871 | 154.1226
5.6 | 74077/2 | SINAPI | Placa de sinalização em pvc cod M2 - (316x158) -fotoluminescencia FIXADO | un | 1 | 16 | 16 | 23.35 | 28.6434 | 28.6434
5.7 | SPT-SON-015 | SETOP | Placa de sinalização em pvc cod M1 - (316x158) -padrao fotoluminescencia FIXADO | un | 1 | 17 | 17 | 25.6 | 31.4035 | 31.4035
5.8 | 74220/1 | SINAPI | Placa de sinalização em pvc S-3 - (190x95) Saída de emergência-fotoluminescencia FIXADO | un | 4 | 18 | 72 | 18.9 | 23.1846 | 92.7385
5.9 | 74220/2 | SINAPI | PONTO DE SOBREPOR PARA UMA (1) TOMADA PADRÃO, TRÊS (3)POLOS (2P+T/10A-250V), COM PLACA 4"X2" DE UM (1) POSTO, COMELETRODUTO DE AÇO GALVANIZADO, CLASSE LEVE, DN 20MM (3/4"), FIXADO NA ALVENARIA/TETO E CABO DE COBRE FLEXÍVEL,CLASSE 5, ISOLAMENTO TIPO LSHF/ATOX, NÃO HALOGENADO,SEÇÃO 2,5MM2 (70°C-450/750V), COM DISTÂNCIA DE ATÉ DEZ (10)METROS DO PONTO DE DERIVAÇÃO, INCLUSIVE FORNECIMENTO,INSTALAÇÃO, CONDULETE EM ALUMÍNIO, CONEXÕES, SUPORTE E FIXAÇÃO DO ELETRODUTO | un | 28 | 18 | 504 | 410 | 502.947 | 14082.516
5.10 | 74220/7 | SINAPI | CORRIMÃO SIMPLES EM TUBO GALVANIZADO DIN 2440, D = 1 1/2" - FIXADO EM ALVENARIA | M | 4 | 18 | 72 | 121.83 | 149.4489 | 597.7954
5.11 | 74220/8 | SINAPI | CORRIMÃO SIMPLES EM TUBO GALVANIZADO DIN 2440, D = 1 1/2" - FIXADO EM PISO | M | 25.55 | 18 | 459.9 | 113.23 | 138.8992 | 3548.8756
5.12 | 74220/9 | SINAPI | GUARDA-CORPO EM TUBO GALVANIZADO DIN 2440 D = 2", COM SUBDIVISÕES EM TUBO DE AÇO D = 1/2", H = 1,05 M | M | 15 | 18 | 270 | 475.94 | 583.8356 | 8757.534
Subtotal item 5 | [9 empty] | 31018.6999
6 |  |  | ESCOLA MUNICIPAL OLEGARIO PEREIRA
6.1 | 72297 | SINAPI | Cotovelo 45º galvanizado 2 1/2" | un | 3 | 32.68 | 98.04 | 40.09 | 49.1784 | 147.5352
6.2 | 72297 | SINAPI | Cotovelo 90º galvanizado 2 1/2" | un | 10,00 | 32.68 | 326.8 | 40.09 | 49.1784 | 491.784
6.3 | 73976/8 | SINAPI | Curva macho - fêmea 2 1/2" | un | 3 | 114.84 | 344.52 | 140.87 | 172.8052 | 518.4157
6.4 | 72677 | SINAPI | Niple duplo aço galvanizado 2 1/2" | un | 11,00 | 36.66 | 403.26 | 44.97 | 55.1647 | 606.8117
6.5 | 73976/8 | SINAPI | Tê aço galvanizado 2 1/2" | un | 2,00 | 114.84 | 229.68 | 140.87 | 172.8052 | 345.6105
6.6 | 72715 | SINAPI | Tubo aço galvanizado 65mm - 2 1/2"2 1/2" | m | 135.7 | 79.81 | 10830.22 | 97.9 | 120.0939 | 16296.7463
6.7 |  | MERCADO | Adaptador storz - roscas internas 2 1/2" | un | 4 | 45 | 180 | 55.2 | 67.7138 | 270.8554
6.8 |  | MERCADO | Caixa para abrigo de mangueira - 70x50x25 cm | un | 7 | 290 | 2030 | 355.74 | 436.3863 | 3054.7038
6.9 |  | MERCADO | Chave para conexão de mangueira tipo stroz engate rápido - dupla 1 1/2" x 1 1/2" | un | 4 | 8 | 32 | 9.81 | 12.0339 | 48.1357
6.10 |  | MERCADO | Esguicho jato solido 1 1/2" 16mm | un | 4 | 35 | 140 | 42.93 | 52.6622 | 210.6489
6.11 |  | MERCADO | Mangueiras 1 1/2" 16mm -15 METROS | un | 18 | 270 | 4860 | 337 | 413.3979 | 7441.1622
6.12 | 72677 | SINAPI | Niple paralelo em ferro maleavél 2 1/2" | un | 2,00 | 36.66 | 73.32 | 44.97 | 55.2007 | 110.4013
6.13 |  | MERCADO | Redução giratória tipo Storz - 2 1/2 x 1 1/2" | un | 2,00 | 24 | 48 | 29.44 | 36.114 | 72.2281
6.14 |  | MERCADO | Registro globo 2 1/2" 45º | un | 2,00 | 259 | 518 | 317.72 | 389.7471 | 779.4942
6.15 |  | MERCADO | Registro de gaveta com haste 2 1/2" | un | 2,00 | 199 | 398 | 244.11 | 299.4497 | 598.8995
6.16 |  | MERCADO | Tampão cego com corrente tipo storz 1 1/2" | un | 1,00 | 65 | 65 | 79.74 | 97.8171 | 97.8171
6.17 |  | MERCADO | Tampão cego com corrente tipo storz 2 1/2" | un | 1,00 | 66.5 | 66.5 | 81.58 | 100.0742 | 100.0742
6.18 |  | MERCADO | Tampão de ferro fundido para passeio | un | 1,00 | 198 | 198 | 242.89 | 297.9532 | 297.9532
6.19 |  | MERCADO | Registro bruto de gaveta industrial 2 1/2" | un | 5,00 | 99.9 | 499.5 | 122.55 | 150.3321 | 751.6604
6.20 | 73795/6 | SINAPI | Válvula de retenção vertical 2 1/2" | un | 2,00 | 267.56 | 535.12 | 328.22 | 402.6275 | 805.2549
6.21 |  |  | Acionador Manual de Bomba Incêndio à Prova de Tempo AMPW-B Ilumac | UN | 1 |  |  | 731 | 896.7177 | 896.7177
6.22 |  | MERCADO | Conjunto motobomba Thebe THSI-18 5CV ou equivalente | un | 1 | 3750 | 3750 | 4600.13 | 5642.9795 | 5642.9795
6.23 | 74209/1 | SINAPI | LUMINÁRIA DE EMERGÊNCIA (TIPO: LED¦POTÊNCIA: 8W¦ AUTONOMIA: 3 HORAS¦FLUXO LUMINOSO: 1200LM¦ TENSÃO: 110V-220V¦QUANTIDADE DE FARÓIS: 2¦ ACESSÓRIOS DE FIXAÇÃO:INCLUSOS) | un | 8 | 74.18 | 593.44 | 209.46 | 256.9446 | 2055.5567
6.24 |  |  | LUMINÁRIA DE EMERGÊNCIA+D31(TIPO: LED¦POTÊNCIA: 2W¦ AUTONOMIA: 6 HORAS¦FLUXO LUMINOSO: 100LM¦ TENSÃO: 110V-220V¦ACESSÓRIOS DE FIXAÇÃO: INCLUSOS) | un | 42 | 75.18 | 3157.56 | 27.78 | 34.0777 | 1431.2645
6.25 |  |  | SIRENE BIVOLT | un | 4 |  |  | 35 | 42.9345 | 171.738
6.26 |  |  | AVISADOR SONORO A VISUAL | un | 4 |  |  | 135 | 165.6045 | 662.418
6.27 |  |  | CENTRAL ALARME ENDER KSE-60 1LS/BAT | un | 1 |  |  | 1530 | 1876.851 | 1876.851
6.28 |  |  | Cabo Blindado para Alarme de Incêndio 4 vias 600v - 4x0,5mm | M | 135.7 |  |  | 5.65 | 6.9309 | 940.517
6.29 | IIO-LIG-015 | SETOP | EXTINTOR DE PÓ QUIMICO (CAPACIDADE EXTINTORA: 4-A:40-B:C¦ AGENTE: FOSFATO MONOAMÔNICO¦ CARGA: 6KG BUCHA DE NYLON COM PARAFUSO AUTOATARRAXANTE CABEÇA PANELA, FENDA SIMPLES (COMPRIMENTO: 50MM¦ DIÂMETRO NOMINAL DOPARAFUSO: 4,8MM¦ DIÂMETRO NOMINAL DA BUCHA: 8MM) SUPORTE PARA EXTINTOR (TIPO: AREDE¦MATERIAL: AÇO GALVANIZADO CARGAMÁXIMA: EXINTOR COM CARGA DE ATÉ 12KG) | un | 12 | 109.27 | 1311.24 | 232 | 284.5944 | 3415.1328
6.30 | 73960/1 | SINAPI | PLACA FOTOLUMINESCENTE "S1 OU S2 OU S12"- 380 X 190 MM FIXADO | un | 6 | 16 | 96 | 23.35 | 28.6434 | 171.8607
6.31 | IIO-LIG-015 | SETOP | PLACA FOTOLUMINESCENTE "E5",E8,E1,E2 - 300 X 300 MM FIXADO | un | 26 | 16 | 416 | 20.94 | 25.6871 | 667.8645
6.32 | 74077/2 | SINAPI | Placa de sinalização em pvc cod M2 - (316x158) -fotoluminescencia FIXADO | un | 1 | 16 | 16 | 23.35 | 28.6434 | 28.6434
6.33 | SPT-SON-015 | SETOP | Placa de sinalização em pvc cod M1 - (316x158) -padrao fotoluminescencia FIXADO | un | 1 | 17 | 17 | 25.6 | 31.4035 | 31.4035
6.34 | 74220/1 | SINAPI | Placa de sinalização em pvc S-3 - (190x95) Saída de emergência-fotoluminescencia FIXADO | un | 4 | 18 | 72 | 18.9 | 23.1846 | 92.7385
6.35 | 74220/2 | SINAPI | PONTO DE SOBREPOR PARA UMA (1) TOMADA PADRÃO, TRÊS (3)POLOS (2P+T/10A-250V), COM PLACA 4"X2" DE UM (1) POSTO, COMELETRODUTO DE AÇO GALVANIZADO, CLASSE LEVE, DN 20MM (3/4"), FIXADO NA ALVENARIA/TETO E CABO DE COBRE FLEXÍVEL,CLASSE 5, ISOLAMENTO TIPO LSHF/ATOX, NÃO HALOGENADO,SEÇÃO 2,5MM2 (70°C-450/750V), COM DISTÂNCIA DE ATÉ DEZ (10)METROS DO PONTO DE DERIVAÇÃO, INCLUSIVE FORNECIMENTO,INSTALAÇÃO, CONDULETE EM ALUMÍNIO, CONEXÕES, SUPORTE E FIXAÇÃO DO ELETRODUTO | un | 50 | 18 | 900 | 410 | 502.947 | 25147.35
6.36 | 74220/8 | SINAPI | CORRIMÃO SIMPLES EM TUBO GALVANIZADO DIN 2440, D = 1 1/2" - FIXADO EM PISO | M | 12 | 18 | 216 | 113.23 | 138.8992 | 1666.7909
6.37 | 74220/9 | SINAPI | GUARDA-CORPO EM TUBO GALVANIZADO DIN 2440 D = 2", COM SUBDIVISÕES EM TUBO DE AÇO D = 1/2", H = 1,05 M | M | 12 | 18 | 216 | 475.94 | 583.8356 | 7006.0272
6.38 | 74220/10 | SINAPI | CAIXA DAGUA METALICA 8 M3 COM ESCADA | UN | 1 | 18 | 18 | 18350 | 22509.945 | 22509.945
Subtotal item 6 | [9 empty] | 107461.9912
7 |  |  | CEMEI DEPUTADO FERNANDO DINIZ
7.1 | 72297 | SINAPI | Cotovelo 45º galvanizado 2 1/2" | un | 1,00 | 32.68 | 32.68 | 40.09 | 49.1784 | 49.1784
7.2 | 72297 | SINAPI | Cotovelo 90º galvanizado 2 1/2" | un | 10,00 | 32.68 | 326.8 | 40.09 | 49.1784 | 491.784
7.3 | 73976/8 | SINAPI | Curva macho - fêmea 2 1/2" | un | 1,00 | 114.84 | 114.84 | 140.87 | 172.8052 | 172.8052
7.4 | 72677 | SINAPI | Niple duplo aço galvanizado 2 1/2" | un | 11,00 | 36.66 | 403.26 | 44.97 | 55.1647 | 606.8117
7.5 | 73976/8 | SINAPI | Tê aço galvanizado 2 1/2" | un | 2,00 | 114.84 | 229.68 | 140.87 | 172.8052 | 345.6105
7.6 | 72715 | SINAPI | Tubo aço galvanizado 65mm - 2 1/2"2 1/2" | m | 61,52 | 79.81 | 4909.91 | 97.9 | 120.0939 | 7388.1786
7.7 |  | MERCADO | Adaptador storz - roscas internas 2 1/2" | un | 3,00 | 45 | 135 | 55.2 | 67.7138 | 203.1415
7.8 |  | MERCADO | Caixa para abrigo de mangueira - 70x50x25 cm | un | 3 | 290 | 870 | 355.74 | 436.3863 | 1309.1588
7.9 |  | MERCADO | Chave para conexão de mangueira tipo stroz engate rápido - dupla 1 1/2" x 1 1/2" | un | 2,00 | 8 | 16 | 9.81 | 12.0339 | 24.0679
7.10 |  | MERCADO | Esguicho jato solido 1 1/2" 16mm | un | 2,00 | 35 | 70 | 42.93 | 52.6622 | 105.3245
7.11 |  | MERCADO | Mangueiras 1 1/2" 16mm -15 METROS | un | 6 | 270 | 1620 | 337 | 413.3979 | 2480.3874
7.12 | 72677 | SINAPI | Niple paralelo em ferro maleavél 2 1/2" | un | 2,00 | 36.66 | 73.32 | 44.97 | 55.1647 | 110.3294
7.13 |  | MERCADO | Redução giratória tipo Storz - 2 1/2 x 1 1/2" | un | 2,00 | 24 | 48 | 29.44 | 36.114 | 72.2281
7.14 |  | MERCADO | Registro globo 2 1/2" 45º | un | 2,00 | 259 | 518 | 317.72 | 389.7471 | 779.4942
7.15 |  | MERCADO | Registro de gaveta com haste 2 1/2" | un | 2,00 | 199 | 398 | 244.11 | 299.4497 | 598.8995
7.16 |  | MERCADO | Tampão cego com corrente tipo storz 1 1/2" | un | 1,00 | 65 | 65 | 79.74 | 97.8171 | 97.8171
7.17 |  | MERCADO | Tampão cego com corrente tipo storz 2 1/2" | un | 1,00 | 66.5 | 66.5 | 81.58 | 100.0742 | 100.0742
7.18 |  | MERCADO | Tampão de ferro fundido para passeio | un | 1,00 | 198 | 198 | 242.89 | 297.9532 | 297.9532
7.19 |  | MERCADO | Registro bruto de gaveta industrial 2 1/2" | un | 5,00 | 99.9 | 499.5 | 122.55 | 150.3321 | 751.6604
7.20 | 73795/6 | SINAPI | Válvula de retenção vertical 2 1/2" | un | 2,00 | 267.56 | 535.12 | 328.22 | 402.6275 | 805.2549
7.21 | 72947 | SINAPI | Marcação no Piso - 1 x 1m para extintor | m² | 6,00 | 16.27 | 97.62 | 19.96 | 24.4849 | 146.9096
7.22 | 72947 | SINAPI | Marcação no Piso - 1 x 1m para hidrante | m² | 2,00 | 16.27 | 32.54 | 19.96 | 24.4849 | 48.9699
7.23 |  |  | Acionador Manual de Bomba Incêndio à Prova de Tempo AMPW-B Ilumac | UN | 1 |  |  | 731 | 896.7177 | 896.7177
7.24 |  | MERCADO | Conjunto motobomba Thebe THSI-18 5CV ou equivalente | un | 1 | 3750 | 3750 | 4600.13 | 5642.9795 | 5642.9795
7.25 | 74209/1 | SINAPI | LUMINÁRIA DE EMERGÊNCIA (TIPO: LED¦POTÊNCIA: 8W¦ AUTONOMIA: 3 HORAS¦FLUXO LUMINOSO: 1200LM¦ TENSÃO: 110V-220V¦QUANTIDADE DE FARÓIS: 2¦ ACESSÓRIOS DE FIXAÇÃO:INCLUSOS) | un | 4 | 74.18 | 296.72 | 209.46 | 256.9446 | 1027.7783
7.26 |  |  | LUMINÁRIA DE EMERGÊNCIA+D31(TIPO: LED¦POTÊNCIA: 2W¦ AUTONOMIA: 6 HORAS¦FLUXO LUMINOSO: 100LM¦ TENSÃO: 110V-220V¦ACESSÓRIOS DE FIXAÇÃO: INCLUSOS) | un | 24 | 75.18 | 1804.32 | 27.78 | 34.0777 | 817.8654
7.27 |  |  | SIRENE BIVOLT | un | 5 |  |  | 35 | 42.9345 | 214.6725
7.28 |  |  | AVISADOR SONORO A VISUAL | un | 5 |  |  | 135 | 165.6045 | 828.0225
7.29 |  |  | CENTRAL ALARME ENDER KSE-60 1LS/BAT | un | 1 |  |  | 1530 | 1876.851 | 1876.851
7.30 |  |  | Cabo Blindado para Alarme de Incêndio 4 vias 600v - 4x0,5mm | M | 98 |  |  | 5.65 | 6.9309 | 679.2238
7.31 | IIO-LIG-015 | SETOP | EXTINTOR DE PÓ QUIMICO (CAPACIDADE EXTINTORA: 4-A:40-B:C¦ AGENTE: FOSFATO MONOAMÔNICO¦ CARGA: 6KG BUCHA DE NYLON COM PARAFUSO AUTOATARRAXANTE CABEÇA PANELA, FENDA SIMPLES (COMPRIMENTO: 50MM¦ DIÂMETRO NOMINAL DOPARAFUSO: 4,8MM¦ DIÂMETRO NOMINAL DA BUCHA: 8MM) SUPORTE PARA EXTINTOR (TIPO: AREDE¦MATERIAL: AÇO GALVANIZADO CARGAMÁXIMA: EXINTOR COM CARGA DE ATÉ 12KG) | un | 10 | 109.27 | 1092.7 | 232 | 284.5944 | 2845.944
7.32 | 73960/1 | SINAPI | PLACA FOTOLUMINESCENTE "S1 OU S2 OU S12"- 380 X 190 MM FIXADO | un | 6 | 16 | 96 | 23.35 | 28.6434 | 171.8607
7.33 | IIO-LIG-015 | SETOP | PLACA FOTOLUMINESCENTE "E5"E8,E1,E2 - 300 X 300 MM FIXADO | un | 10 | 16 | 160 | 20.94 | 25.6871 | 256.871
7.34 | 74077/2 | SINAPI | Placa de sinalização em pvc cod M2 - (316x158) -fotoluminescencia FIXADO | un | 1 | 16 | 16 | 23.35 | 28.6434 | 28.6434
7.35 | SPT-SON-015 | SETOP | Placa de sinalização em pvc cod M1 - (316x158) -padrao fotoluminescencia FIXADO | un | 1 | 17 | 17 | 25.6 | 31.4035 | 31.4035
7.36 | 74220/1 | SINAPI | Placa de sinalização em pvc S-3 - (190x95) Saída de emergência-fotoluminescencia FIXADO | un | 4 | 18 | 72 | 18.9 | 23.1846 | 92.7385
7.37 | 74220/2 | SINAPI | PONTO DE SOBREPOR PARA UMA (1) TOMADA PADRÃO, TRÊS (3)POLOS (2P+T/10A-250V), COM PLACA 4"X2" DE UM (1) POSTO, COMELETRODUTO DE AÇO GALVANIZADO, CLASSE LEVE, DN 20MM (3/4"), FIXADO NA ALVENARIA/TETO E CABO DE COBRE FLEXÍVEL,CLASSE 5, ISOLAMENTO TIPO LSHF/ATOX, NÃO HALOGENADO,SEÇÃO 2,5MM2 (70°C-450/750V), COM DISTÂNCIA DE ATÉ DEZ (10)METROS DO PONTO DE DERIVAÇÃO, INCLUSIVE FORNECIMENTO,INSTALAÇÃO, CONDULETE EM ALUMÍNIO, CONEXÕES, SUPORTE E FIXAÇÃO DO ELETRODUTO | un | 28 | 18 | 504 | 410 | 502.947 | 14082.516
7.38 | 74220/7 | SINAPI | CORRIMÃO SIMPLES EM TUBO GALVANIZADO DIN 2440, D = 1 1/2" - FIXADO EM ALVENARIA | M | 45 | 18 | 810 | 121.83 | 149.4489 | 6725.1987
7.39 | 74220/8 | SINAPI | CORRIMÃO SIMPLES EM TUBO GALVANIZADO DIN 2440, D = 1 1/2" - FIXADO EM PISO | M | 3.6 | 18 | 64.8 | 113.23 | 138.8992 | 500.0373
7.40 | 74220/9 | SINAPI | GUARDA-CORPO EM TUBO GALVANIZADO DIN 2440 D = 2", COM SUBDIVISÕES EM TUBO DE AÇO D = 1/2", H = 1,05 M | M | 20.75 | 18 | 373.5 | 475.94 | 583.8356 | 12114.5887
Subtotal item 7 | [9 empty] | 65819.9514
8 |  |  | CENTRO CULTURAL BARTOLOMEU CAMPOS DE QUEIROS
8.1 |  |  | LUMINÁRIA DE EMERGÊNCIA+D31(TIPO: LED¦POTÊNCIA: 2W¦ AUTONOMIA: 6 HORAS¦FLUXO LUMINOSO: 100LM¦ TENSÃO: 110V-220V¦ACESSÓRIOS DE FIXAÇÃO: INCLUSOS) | un | 4 | 75.18 | 300.72 | 27.78 | 34.0777 | 136.3109
8.2 | IIO-LIG-015 | SETOP | EXTINTOR DE PÓ QUIMICO (CAPACIDADE EXTINTORA: 4-A:40-B:C¦ AGENTE: FOSFATO MONOAMÔNICO¦ CARGA: 6KG BUCHA DE NYLON COM PARAFUSO AUTOATARRAXANTE CABEÇA PANELA, FENDA SIMPLES (COMPRIMENTO: 50MM¦ DIÂMETRO NOMINAL DOPARAFUSO: 4,8MM¦ DIÂMETRO NOMINAL DA BUCHA: 8MM) SUPORTE PARA EXTINTOR (TIPO: AREDE¦MATERIAL: AÇO GALVANIZADO CARGAMÁXIMA: EXINTOR COM CARGA DE ATÉ 12KG) | un | 2 | 109.27 | 218.54 | 232 | 284.5944 | 569.1888
8.3 | 73960/1 | SINAPI | PLACA FOTOLUMINESCENTE "S1 OU S2 OU S12"- 380 X 190 MM FIXADO | un | 4 | 16 | 64 | 23.35 | 28.6434 | 114.5738
8.4 | IIO-LIG-015 | SETOP | PLACA FOTOLUMINESCENTE "E5" - 300 X 300 MM FIXADO | un | 2 | 16 | 32 | 26.96 | 33.0718 | 66.1437
8.5 | 74077/2 | SINAPI | Placa de sinalização em pvc cod M2 - (316x158) -fotoluminescencia FIXADO | un | 1 | 16 | 16 | 23.35 | 28.6434 | 28.6434
8.6 | SPT-SON-015 | SETOP | Placa de sinalização em pvc cod M1 - (316x158) -padrao fotoluminescencia FIXADO | un | 1 | 17 | 17 | 25.6 | 31.4035 | 31.4035
8.7 | 74220/2 | SINAPI | PONTO DE SOBREPOR PARA UMA (1) TOMADA PADRÃO, TRÊS (3)POLOS (2P+T/10A-250V), COM PLACA 4"X2" DE UM (1) POSTO, COMELETRODUTO DE AÇO GALVANIZADO, CLASSE LEVE, DN 20MM (3/4"), FIXADO NA ALVENARIA/TETO E CABO DE COBRE FLEXÍVEL,CLASSE 5, ISOLAMENTO TIPO LSHF/ATOX, NÃO HALOGENADO,SEÇÃO 2,5MM2 (70°C-450/750V), COM DISTÂNCIA DE ATÉ DEZ (10)METROS DO PONTO DE DERIVAÇÃO, INCLUSIVE FORNECIMENTO,INSTALAÇÃO, CONDULETE EM ALUMÍNIO, CONEXÕES, SUPORTE E FIXAÇÃO DO ELETRODUTO | un | 4 | 18 | 72 | 410 | 502.947 | 2011.788
Subtotal item 8 | [9 empty] | 2958.0521
9 |  |  | AUDITORIO MUNICIPAL BARTOLOMEU CAMPOS DE QUEIROS
9.1 | 74209/1 | SINAPI | LUMINÁRIA DE EMERGÊNCIA (TIPO: LED¦POTÊNCIA: 8W¦ AUTONOMIA: 3 HORAS¦FLUXO LUMINOSO: 1200LM¦ TENSÃO: 110V-220V¦QUANTIDADE DE FARÓIS: 2¦ ACESSÓRIOS DE FIXAÇÃO:INCLUSOS) | un | 10 | 74.18 | 741.8 | 209.46 | 256.9446 | 2569.4458
9.2 |  |  | LUMINÁRIA DE EMERGÊNCIA+D31(TIPO: LED¦POTÊNCIA: 2W¦ AUTONOMIA: 6 HORAS¦FLUXO LUMINOSO: 100LM¦ TENSÃO: 110V-220V¦ACESSÓRIOS DE FIXAÇÃO: INCLUSOS) | un | 4 | 75.18 | 300.72 | 27.78 | 34.0777 | 136.3109
9.3 | IIO-LIG-015 | SETOP | EXTINTOR DE PÓ QUIMICO (CAPACIDADE EXTINTORA: 4-A:40-B:C¦ AGENTE: FOSFATO MONOAMÔNICO¦ CARGA: 6KG BUCHA DE NYLON COM PARAFUSO AUTOATARRAXANTE CABEÇA PANELA, FENDA SIMPLES (COMPRIMENTO: 50MM¦ DIÂMETRO NOMINAL DOPARAFUSO: 4,8MM¦ DIÂMETRO NOMINAL DA BUCHA: 8MM) SUPORTE PARA EXTINTOR (TIPO: AREDE¦MATERIAL: AÇO GALVANIZADO CARGAMÁXIMA: EXINTOR COM CARGA DE ATÉ 12KG) | un | 2 | 109.27 | 218.54 | 232 | 284.5944 | 569.1888
9.4 | 73960/1 | SINAPI | PLACA FOTOLUMINESCENTE "S1 , S2 ,S4 E S5 OU S12"- 380 X 190 MM FIXADO | un | 6 | 16 | 96 | 23.35 | 28.6434 | 171.8607
9.5 | IIO-LIG-015 | SETOP | PLACA FOTOLUMINESCENTE "E5" - 300 X 300 MM FIXADO | un | 2 | 16 | 32 | 20.94 | 25.6871 | 51.3742
9.6 | 74077/2 | SINAPI | Placa de sinalização em pvc cod M2 - (316x158) -fotoluminescencia FIXADO | un | 1 | 16 | 16 | 23.35 | 28.6434 | 28.6434
9.7 | SPT-SON-015 | SETOP | Placa de sinalização em pvc cod M1 - (316x158) -padrao fotoluminescencia FIXADO | un | 1 | 17 | 17 | 25.6 | 31.4035 | 31.4035
9.8 | 74220/2 | SINAPI | PONTO DE SOBREPOR PARA UMA (1) TOMADA PADRÃO, TRÊS (3)POLOS (2P+T/10A-250V), COM PLACA 4"X2" DE UM (1) POSTO, COMELETRODUTO DE AÇO GALVANIZADO, CLASSE LEVE, DN 20MM (3/4"), FIXADO NA ALVENARIA/TETO E CABO DE COBRE FLEXÍVEL,CLASSE 5, ISOLAMENTO TIPO LSHF/ATOX, NÃO HALOGENADO,SEÇÃO 2,5MM2 (70°C-450/750V), COM DISTÂNCIA DE ATÉ DEZ (10)METROS DO PONTO DE DERIVAÇÃO, INCLUSIVE FORNECIMENTO,INSTALAÇÃO, CONDULETE EM ALUMÍNIO, CONEXÕES, SUPORTE E FIXAÇÃO DO ELETRODUTO | un | 14 | 18 | 252 | 410 | 502.947 | 7041.258
9.9 | 74220/7 | SINAPI | CORRIMÃO SIMPLES EM TUBO GALVANIZADO DIN 2440, D = 1 1/2" - FIXADO EM ALVENARIA | M | 42 | 18 | 756 | 121.83 | 149.4489 | 6276.8522
9.10 | 74220/8 | SINAPI | CORRIMÃO SIMPLES EM TUBO GALVANIZADO DIN 2440, D = 1 1/2" - FIXADO EM PISO | M | 27 | 18 | 486 | 113.23 | 138.8992 | 3750.2795
9.11 | 74220/9 | SINAPI | GUARDA-CORPO EM TUBO GALVANIZADO DIN 2440 D = 2", COM SUBDIVISÕES EM TUBO DE AÇO D = 1/2", H = 1,05 M | M | 15 | 18 | 270 | 475.94 | 583.8356 | 8757.534
Subtotal item 9 | [9 empty] | 29384.151
10 |  |  | CASA DE CULTURA DONA PETITA
10.1 |  |  | LUMINÁRIA DE EMERGÊNCIA+D31(TIPO: LED¦POTÊNCIA: 2W¦ AUTONOMIA: 6 HORAS¦FLUXO LUMINOSO: 100LM¦ TENSÃO: 110V-220V¦ACESSÓRIOS DE FIXAÇÃO: INCLUSOS) | un | 6 | 75.18 | 451.08 | 27.78 | 34.0777 | 204.4664
10.2 | IIO-LIG-015 | SETOP | EXTINTOR DE PÓ QUIMICO (CAPACIDADE EXTINTORA: 4-A:40-B:C¦ AGENTE: FOSFATO MONOAMÔNICO¦ CARGA: 6KG BUCHA DE NYLON COM PARAFUSO AUTOATARRAXANTE CABEÇA PANELA, FENDA SIMPLES (COMPRIMENTO: 50MM¦ DIÂMETRO NOMINAL DOPARAFUSO: 4,8MM¦ DIÂMETRO NOMINAL DA BUCHA: 8MM) SUPORTE PARA EXTINTOR (TIPO: AREDE¦MATERIAL: AÇO GALVANIZADO CARGAMÁXIMA: EXINTOR COM CARGA DE ATÉ 12KG) | un | 1 | 109.27 | 109.27 | 232 | 284.5944 | 284.5944
10.3 | 73960/1 | SINAPI | PLACA FOTOLUMINESCENTE "S1 OU S2 OU S12"- 380 X 190 MM FIXADO | un | 2 | 16 | 32 | 23.35 | 28.6434 | 57.2869
10.4 | IIO-LIG-015 | SETOP | PLACA FOTOLUMINESCENTE "E5" - 300 X 300 MM FIXADO | un | 1 | 16 | 16 | 20.94 | 25.6871 | 25.6871
10.5 | 74077/2 | SINAPI | Placa de sinalização em pvc cod M7 - (316x158) -fotoluminescencia FIXADO | un | 1 | 16 | 16 | 23.35 | 28.6434 | 28.6434
10.6 | SPT-SON-015 | SETOP | Placa de sinalização em pvc cod M1 - (316x158) -padrao fotoluminescencia FIXADO | un | 1 | 17 | 17 | 25.6 | 31.4035 | 31.4035
10.7 | 74220/2 | SINAPI | PONTO DE SOBREPOR PARA UMA (1) TOMADA PADRÃO, TRÊS (3)POLOS (2P+T/10A-250V), COM PLACA 4"X2" DE UM (1) POSTO, COMELETRODUTO DE AÇO GALVANIZADO, CLASSE LEVE, DN 20MM (3/4"), FIXADO NA ALVENARIA/TETO E CABO DE COBRE FLEXÍVEL,CLASSE 5, ISOLAMENTO TIPO LSHF/ATOX, NÃO HALOGENADO,SEÇÃO 2,5MM2 (70°C-450/750V), COM DISTÂNCIA DE ATÉ DEZ (10)METROS DO PONTO DE DERIVAÇÃO, INCLUSIVE FORNECIMENTO,INSTALAÇÃO, CONDULETE EM ALUMÍNIO, CONEXÕES, SUPORTE E FIXAÇÃO DO ELETRODUTO | un | 6 | 18 | 108 | 410 | 502.947 | 3017.682
Subtotal item 10 | [9 empty] | 3649.7637
11 |  |  | Poliesportivo Lineu de Campos Cordeiro
11.1 | 74209/1 | SINAPI | LUMINÁRIA DE EMERGÊNCIA (TIPO: LED¦POTÊNCIA: 8W¦ AUTONOMIA: 3 HORAS¦FLUXO LUMINOSO: 1200LM¦ TENSÃO: 110V-220V¦QUANTIDADE DE FARÓIS: 2¦ ACESSÓRIOS DE FIXAÇÃO:INCLUSOS) | un | 10 | 74.18 | 741.8 | 209.46 | 256.9446 | 2569.4458
11.2 |  |  | LUMINÁRIA DE EMERGÊNCIA+D31(TIPO: LED¦POTÊNCIA: 2W¦ AUTONOMIA: 6 HORAS¦FLUXO LUMINOSO: 100LM¦ TENSÃO: 110V-220V¦ACESSÓRIOS DE FIXAÇÃO: INCLUSOS) | un | 7 | 75.18 | 526.26 | 27.78 | 34.0777 | 238.5441
11.3 |  |  | Barra Antipânico Dupla Com Maçaneta C/chave | un | 5 |  |  | 1350 | 1656.045 | 8280.225
11.4 | IIO-LIG-015 | SETOP | EXTINTOR DE PÓ QUIMICO (CAPACIDADE EXTINTORA: 4-A:40-B:C¦ AGENTE: FOSFATO MONOAMÔNICO¦ CARGA: 6KG BUCHA DE NYLON COM PARAFUSO AUTOATARRAXANTE CABEÇA PANELA, FENDA SIMPLES (COMPRIMENTO: 50MM¦ DIÂMETRO NOMINAL DOPARAFUSO: 4,8MM¦ DIÂMETRO NOMINAL DA BUCHA: 8MM) SUPORTE PARA EXTINTOR (TIPO: AREDE¦MATERIAL: AÇO GALVANIZADO CARGAMÁXIMA: EXINTOR COM CARGA DE ATÉ 12KG) | un | 5 | 109.27 | 546.35 | 232 | 284.5944 | 1422.972
11.5 | 73960/1 | SINAPI | PLACA FOTOLUMINESCENTE "S1 OU S2 OU S12"- 380 X 190 MM FIXADO | un | 14 | 16 | 224 | 23.35 | 28.6434 | 401.0082
11.6 | IIO-LIG-015 | SETOP | PLACA FOTOLUMINESCENTE "E5" - 300 X 300 MM FIXADO | un | 5 | 16 | 80 | 20.94 | 25.6871 | 128.4355
11.7 | 74077/2 | SINAPI | Placa de sinalização em pvc cod M2 - (316x158) -fotoluminescencia FIXADO | un | 2 | 16 | 32 | 23.35 | 28.6434 | 57.2869
11.8 | SPT-SON-015 | SETOP | Placa de sinalização em pvc cod M1 - (316x158) -padrao fotoluminescencia FIXADO | un | 1 | 17 | 17 | 25.6 | 31.4035 | 31.4035
11.9 | 74220/1 | SINAPI | Placa de sinalização em pvc S-3 - (190x95) Saída de emergência-fotoluminescencia FIXADO | un | 3 | 18 | 54 | 18.9 | 23.1846 | 69.5539
11.10 | 74220/2 | SINAPI | Placa de sinalização em pvc S-3 - (380x190) Saída de emergência-fotoluminescencia FIXADO | un | 1 | 18 | 18 | 25.6 | 31.4035 | 31.4035
11.11 | 74220/3 | SINAPI | Placa de sinalização em pvc S18 - (380x190) -fotoluminescencia FIXADO | un | 5 | 18 | 90 | 20.9 | 25.638 | 128.1901
11.12 | 74220/4 | SINAPI | Placa de sinalização em pvc M7 - (190x95) fotoluminescencia FIXADO | un | 3 | 18 | 54 | 21.9 | 26.8647 | 80.5942
11.13 | 74220/5 | SINAPI | Placa de sinalização em pvc S-8 - (380X190) Saída de emergência-fotoluminescencia FIXADO | un | 2 | 18 | 36 | 25.9 | 31.7715 | 63.5431
11.14 | 74220/5 | SINAPI | Placa de sinalização em pvc S-8 - (190x95) Saída de emergência-fotoluminescencia FIXADO | un | 1 | 18 | 18 | 22.9 | 28.0914 | 28.0914
11.15 | 74220/6 | SINAPI | Placa de sinalização em pvc S-8 - (190x95) Saída de emergência-fotoluminescencia FIXADO | un | 1 | 18 | 18 | 23.9 | 29.3181 | 29.3181
11.16 | 74220/2 | SINAPI | PONTO DE SOBREPOR PARA UMA (1) TOMADA PADRÃO, TRÊS (3)POLOS (2P+T/10A-250V), COM PLACA 4"X2" DE UM (1) POSTO, COMELETRODUTO DE AÇO GALVANIZADO, CLASSE LEVE, DN 20MM (3/4"), FIXADO NA ALVENARIA/TETO E CABO DE COBRE FLEXÍVEL,CLASSE 5, ISOLAMENTO TIPO LSHF/ATOX, NÃO HALOGENADO,SEÇÃO 2,5MM2 (70°C-450/750V), COM DISTÂNCIA DE ATÉ DEZ (10)METROS DO PONTO DE DERIVAÇÃO, INCLUSIVE FORNECIMENTO,INSTALAÇÃO, CONDULETE EM ALUMÍNIO, CONEXÕES, SUPORTE E FIXAÇÃO DO ELETRODUTO | un | 17 | 18 | 306 | 410 | 502.947 | 8550.099
11.17 | 74220/7 | SINAPI | CORRIMÃO SIMPLES EM TUBO GALVANIZADO DIN 2440, D = 1 1/2" - FIXADO EM ALVENARIA | M | 43 | 18 | 774 | 121.83 | 149.4489 | 6426.301
11.18 | 74220/8 | SINAPI | CORRIMÃO SIMPLES EM TUBO GALVANIZADO DIN 2440, D = 1 1/2" - FIXADO EM PISO | M | 10.5 | 18 | 189 | 113.23 | 138.8992 | 1458.442
11.19 | 74220/9 | SINAPI | GUARDA-CORPO EM TUBO GALVANIZADO DIN 2440 D = 2", COM SUBDIVISÕES EM TUBO DE AÇO D = 1/2", H = 1,05 M | M | 10 | 18 | 180 | 475.94 | 583.8356 | 5838.356
Subtotal item 11 | [9 empty] | 35833.2134
[5 empty] | TOTAL |  |  |  |  | 353789.8176

## CRONOGRAMA FF
CRONOGRAMA FÍSICO – FINANCEIRO
PREFEITURA: MARAVILHAS |  | OBRA: EXECUÇAO PROJETO CORPO DE BOMBEIROS | [6 empty] | DATA: 20/03/2023
OBRA: Creche Proinfância (Tipo 2) |  | LOCAL: DIVERSOS LOCAIS | [6 empty] | PRAZO DA OBRA: 3
Item | Descição | Valor do Item | Físico / Financeiro | Mês 1 | Mês 2 | Mês 3 | Mês 4 | Mês 5 | Total
1 | CEMEI MARIA DO CARMO VALADARES BAHIA | 11822.01 | Físico % | 40% | 60% |  |  |  | 100%
|  |  | Financeiro | 4728.804 | 7093.206 |  |  |  | 11822.01
2 | ESCOLA MUNICIPAL JOSE DUARTE MARINHO | 7799.6898 | Físico % | 40% | 60% |  |  |  | 100%
|  |  | Financeiro | 3119.8759 | 4679.8139 |  |  |  | 7799.6898
3 | ESCOLA MUNICIPAL DOMITILA VALADARES FIGUEIREDO | 27789.06 | Físico % | 40% | 40% | 20% |  |  | 100%
|  |  | Financeiro | 11115.624 | 11115.624 | 5557.812 |  |  | 27789.06
4 | ESCOLA MUNICIPAL NADIR JOSÉ DE BARCELOS | 30253.23 | Físico % | 50% | 50% |  |  |  | 100%
|  |  | Financeiro | 15126.615 | 15126.615 |  |  |  | 30253.23
5 | ESCOLA MUNICIPAL NOSSA SENHORA APARECIDA | 31018.7 | Físico % | 40% | 40% | 20% |  |  | 100%
|  |  | Financeiro | 12407.48 | 12407.48 | 6203.74 |  |  | 31018.7
6 | ESCOLA MUNICIPAL OLEGARIO PEREIRA | 107461.99 | Físico % | 20% | 40% | 40% |  |  | 100%
|  |  | Financeiro | 21492.398 | 42984.796 | 42984.796 |  |  | 107461.99
7 | CEMEI DEPUTADO FERNANDO DINIZ | 65819.95 | Físico % | 20% | 40% | 40% |  |  | 100%
|  |  | Financeiro | 13163.99 | 26327.98 | 26327.98 |  |  | 65819.95
8 | CENTRO CULTURAL BARTOLOMEU CAMPOS DE QUEIROS | 2958.05 | Físico % | 60% | 40% |  |  |  | 100%
|  |  | Financeiro | 1774.83 | 1183.22 | 0 |  |  | 2958.05
9 | AUDITORIO MUNICIPAL BARTOLOMEU CAMPOS DE QUEIROS | 29384.15 | Físico % | 40% | 40% | 20% |  |  | 100%
|  |  | Financeiro | 11753.66 | 11753.66 | 5876.83 |  |  | 29384.15
10 | CASA DE CULTURA DONA PETITA | 3649.76 | Físico % | 100% |  |  |  |  | 100%
|  |  | Financeiro | 3649.76 |  |  |  |  | 3649.76
11 | POLIESPORTIVO LINEU DE CAMPOS CORDEIRO | 35833.21 | Físico % | 40% | 40% | 20% |  |  | 100%
|  |  | Financeiro | 14333.284 | 14333.284 | 7166.642 |  |  | 35833.21
TOTAL |  | 353789.82 | Físico % | 31.85% | 41.55% | 26.6% |  |  | 100%
|  |  | Financeiro | 112666.3209 | 147005.6789 | 94117.8 |  |  | 353789.82
Responsável Técnico: |  |  |  | Observações:
KARINA ERICA DE OLIVEIRA
SECRETARIA MUNICIPAL DE PLANEJAMENTO
MARIO REIS FILGUEIRAS
Prefeito Municipal